## 理论题库
序号 | 题目类型 | 题目 | 选项A | 选项B | 选项C | 选项D | 答案 | 答案解析
1 | 1 | 通风与空调系统经平衡调整后，各风口的总风量与设计风量的允许 偏差不应大于（） | 5% | 10% | 15% | 20% | B | 无
2 | 1 | 新建视图样板时，默认的视图比例是 | 1:50 | 0.11111 | 0.73611 | 1:10 | B | 无
3 | 1 | 在REVIT中创建室外楼板时，楼板类型属性的分析属性中的“吸收率”是建筑图元吸收辐射能力进行测量的一个单位，是吸收的辐射与试件总辐射的比率，其默认值为（ ）。 | 0.1 | 0.5 | 0.9 | 1 | A | 无
4 | 1 | 在创建室内楼板时，楼板类型属性的分析属性中的“粗糙度”标识表面粗糙程度的一个指标，其值从1到6，主要用于确定许多常用热计算和模拟分析工具的气垫阻力值，其默认值为（ ）。 | 1 | 2 | 3 | 6 | A | 无
5 | 1 | IFC信息模型体系结构为模型模块的开发提供一个模块化结构，他是由()个概念层次组成。 | 2 | 3 | 4 | 5 | C | IFC的总体框架是分层和模块化的，整体可分为四个层次，从下到上依次为资源层、核心层、共享层、领域层。
6 | 1 | 从概念设计到竣工设计，LOD被定义为()个等级 | 2 | 3 | 4 | 5 | D | 见建筑工程信息模型精度细分表
7 | 1 | 已知水管的外径为108mm，从左向右绘制一根长度为12300mm的水管，中心高度为2.75m，当坡度为3.5%(左低右高)时，最高点的管底标高为多少(以m为单位，精确到小数点后三位)？ | 3.234 | 3.127 | 3.2 | 3.12 | B | 计算管道坡度的公式“(管首的管底标高一管尾管底标高)除以管总长”假设最高点的管底标高为x，则(x-2.75m)/12.3m=0.035，计算得出x=3.1805m，x值为管尾中心标高，x值减去外径的一半则为管尾底标3.1265m，取小数点后三位则为3.127m。
8 | 1 | 在Revit中，提供了几种明细表视图（ ）。 | 3 | 4 | 5 | 6 | D | 无
9 | 1 | 在Revit中单击“系统”→“卫浴和管道”→“平行管道”，将平行管道中设置“水平数”为5，“垂直数”为2，然后到绘图区域中单击选中A管道，那么除开A管道会新生成多少个管道？ | 9 | 10 | 17 | 18 | A | 无
10 | 1 | 直径为100的给水管道水平干管安装，不保温管中心距离墙表面的安装距离最小为()。 | 100 | 150 | 200 | 250 | B | 无
11 | 1 | 直径为200的给水管道水平干管安装，保温管中心距离墙表面的安装距离最小为 | 150 | 200 | 250 | 300 | D | 无
12 | 1 | 直径为100的给水管道水平干管安装，保温管中心距离墙表面的安装距离最小为 | 150 | 200 | 250 | 300 | B | 无
13 | 1 | 根据建筑经济对设计信息模型的交付要求，()级建模精细度建筑信息模型应支持施工图预算、工程量清单与招标控制价。 | 100 | 200 | 300 | 400 | C | 无
14 | 1 | 模型详细程度用详细等级(LOD)划分，初步设计阶段的模型详细等级要求最低为LOD | 100 | 200 | 300 | 以上均不正确 | B | 详见各专业模型详细程度表。
15 | 1 | 默认相机视图高度偏移量为 | 0 | 1200 | 1700 | 1750 | D | 偏移量默认“1750”是代表人的身高。
16 | 1 | 在Revit中，绘制建筑柱，底部标高为标高1（0.000），底部偏移200，顶部标高为标高2（4.000），顶部偏移为-600，柱高度为（） | 3400 | 4000 | 4400 | 4800 | A | 无
17 | 1 | 在Revit中，绘制结构柱，底部标高为标高1（0.000），底部偏移-500，顶部标高为标高2（4.000），顶部偏移为600，柱高度为（） | 5100 | 4100 | 3900 | 4000 | A | 无
18 | 1 | Revit中当我们从标高1绘制到标高2，坡道的高度为4000，标高1至标高2高度为3000，而坡度设置为12，那么这时，“斜坡的最大长度”，也就是斜坡投影线的长度就不得小于（） | 48000 | 36000 | 12000 | 840000 | A | 无
19 | 1 | 在“项目信息”和介绍的“实例属性”对话框中，指定（ ），用于定义导出到gbXML文件的值的参数。 | 项目状态 | 项目编号 | 能量设置 | 项目参数 | C | 无
20 | 1 | 下列哪项不是导入图像界面后所支持的文件类型格式？ | *.tif | *.pdf | *.bmp | *.png | B | 无
21 | 1 | 样板文件是以()格式存储的。 | *.rvt | *.rfa | *.rte | *.rft | C | 无
22 | 1 | 南京市在BIM报规报建采用的建筑信息模型通用格式宁模型的后缀是（ ）。 | .rvt | .ifc | .njm | .jnm | C | 建筑信息模型通用格式宁模型的后缀是.njm
23 | 1 | 在Revit族构件库中，Revit族文件的类型为（） | .rfa | .rta | .rte | .rft | A | 无
24 | 1 | 根据《建筑工程设计信息模型分类和编码标准》，()用于将单个表格中的编码联合在一起，定义一个表内的连续编码段落，以表示适合对象的分类区间。 | “＋” | “/” | “＜” | “＞” | B | 应用方法中编码的运算符号规定。
25 | 1 | 根据构件命名规则，下列表述有误的是 | “FJI3521”代表3500mm宽2100mm高的卷帘门 | “DD0203”代表200mm宽300mm高的电洞 | “F1-外墙-混凝土-300-C25”代表使用于一层建筑外表面的300mm厚混凝土墙，混凝土标号为C25 | “F1-自喷-内外热镀锌钢管-150-卡箍”代表使用于一层的自喷管道为内外热镀锌钢管，管径DN150，卡箍连接方式 | A | 详见构件命名规则。
26 | 1 | 编辑墙轮廓时，在绘制区域，选择墙，然后单击“修改 ¦ 墙”选项卡 “模式”面板，选择 （）。 | “重设轮廓” | “编辑轮廓” | “轮廓形状” | “墙洞口” | B | 无
27 | 1 | 关于“墙体附着和分离”，如需将已附着到屋顶、楼板或其他图元的墙分离，可以使用（）工具来反向附着。 | “附着顶部/底部” | “编辑轮廓” | “分离顶部/底部” | “墙洞口” | C | 无
28 | 1 | 创建叠层墙时，要独立控制叠层墙内的子墙，请在叠层墙上单击鼠标右键，然后单击( ) | “断开” | “分解” | “分离” | “重组” | A | 无
29 | 1 | 创建幕墙时，无法在绘制墙之后移动自动幕墙网格，除非使这些网格（）。 | “不相关” | “分离” | “间隔” | “断开” | A | 无
30 | 1 | 设置重复详图的“布局”，以下说法不正确的是（ ）。 | “填充可用间距”等于构件宽度 | “固定距离”表示详图构件从路径始端开始按照为“间距”参数指定的确切值进行等距排列。 | “固定数量”不需要定义“数量”参数 | “最大间距”表示详图构件沿路径长度等距排列 | C | 无
31 | 1 | 在明细表视图的“属性”选项板和“视图样板”对话框中以下（ ）参数可用。 | “字段” | “过滤器” | “外观” | “参数” | D | 无
32 | 1 | 以下有关在图纸中修改建筑模型说法有误的是？ | 选择视口单击鼠标右键，单击“激活视图”命令，即可在图纸视图中任意修改机电模型 | “激活视图”后，鼠标右键选择“取消激活视图”可以退出编辑状态 | “激活视图”编辑模型时，相关视图将更新 | 可以同时激活多个视图修改机电模型 | D | 无
33 | 1 | 编辑建筑柱时，在将柱附着到屋顶、楼板或天花板时，可以通过多个附着对正将“附着样式”指定为（ ）。 | “附着柱” | “剪切柱” | “分离柱” | “放置柱” | B | 无
34 | 1 | 以下说法正确的是（）？ | 指定工作平面的方法只有一种 | “控件”按钮的作用是让族在项目中保持锁定状态 | 不仅可以使用“族图元可见性设置”控制图元显示，还可以设置条件参数控制图元显示 | “是参照”是参照平面的唯一属性 | C | 指定工作平面多种方式。B：控件是为了旋转和翻转操作用的。D：参照平面还有多个属性，比如名字。
35 | 1 | 创建的“视图列表”会显示在（ ）。 | 项目浏览器的“明细表/数量”下 | “排序/成组”下 | “格式”下 | “外观”下 | A | 无
36 | 1 | 添加标高时，默认情况下 | “创建平面视图”处于选中状态 | “平面视图类型”中天花板平面处于选中状态 | “平面视图类型”中楼层平面处于选中状态 | 以上说法均正确 | D | 此习题可实际操作软件来进行熟悉并验证此题。
37 | 1 | 创建内墙时，绘制墙体面板中，有多种绘制工具，使用（）工具可以沿在图形中选择的线来放置墙分段。线可以是模型线、参照平面或图元（如屋顶、幕墙嵌板和其他墙）边缘。 | “矩形” | “拾取线” | “线” | “拾取面” | B | 无
38 | 1 | 编辑楼板边缘的线段，可以在“修改¦楼板边缘”选项卡中的“轮廓”面板，找到（ ）完成。 | “创建/创建类似” | “添加/删除线段” | “修改/移动” | “修改/旋转” | B | 无
39 | 1 | 创建或删除封檐板的线段，可以在“修改¦封檐板”选项卡中的“轮廓”面板，找到（ ）完成。 | “创建/创建类似” | “添加/删除线段” | “修改/移动” | “修改/旋转” | B | 无
40 | 1 | 创建或删除檐槽的线段，可以在“修改¦檐槽”选项卡中的“轮廓”面板，找到（ ）完成。 | “创建/创建类似” | “添加/删除线段” | “修改/移动” | “修改/旋转” | B | 无
41 | 1 | 编辑建筑柱时，将柱附着到表面时，可以设置顶部对正作为条件。提供的选项中，不包括（） | “附着样式” | “相交柱中线” | “最大相交” | “最小相交” | A | 无
42 | 1 | Revit中项目、族和实例之间的相互关系是()。 | “项目”包含“类别”包含“族”包含“类型”包含“实例” | “项目”包含“类型”包含“族”包含“类别”包含“实例” | “项目”包含“族”包含“类型”包含“类别”包含“实例” | “项目”包含“族”包含“类别”包含“类型”包含“实例” | A | 无
43 | 1 | 项目信息和介绍的设置中，长度、面积、体积等参数的单位是在管理选项卡中的（）中进行设置 | “结构设置” | “项目单位” | “项目参数” | “共享参数” | B | 无
44 | 1 | 编辑墙轮廓时，如果活动视图为平面视图，则将显示（ ），提示您选择相应的立面视图或剖面视图。 | “转到视图”对话框 | “修改 ¦ 墙”选项卡 | “编辑轮廓” | 进入草图模式 | A | 无
45 | 1 | 以下对于图纸修订的说法，不正确的是（ ）。 | 修订会添加到标题栏上的修订表中 | “已发布”会使所有信息为“可编辑” | 当项目中有内容需要修订时，请在项目的修订表中创建一个条目并重新发布图纸 | 可以使用修订工作流，来跟踪模型中的更改 | B | 无
46 | 1 | 编辑墙体时，如需一次性还原已编辑过轮廓的墙体，选择墙体，单击（）按钮，即可实现。 | “编辑轮廓” | “重设轮廓” | “恢复轮廓” | “创建轮廓” | B | 无
47 | 1 | 关于“墙体附着和分离”，从其他图元分离墙，选择要从中分离墙的各个图元。 或者，如果要同时从所有其他图元中分离选定的墙，请单击选项栏上的（）。 | “全部分离” | “逐个分离” | “分离顶部/底部” | “修改墙” | A | 无
48 | 1 | 2016年12月2日，住房和城乡建设部批准（ ）为国家标准。 | 《建筑工程信息模型存储标准》 | 《建筑工程设计信息模型交付标准》 | 《建筑信息模型应用统一标准》 | 《建筑工程信息模型应用统一标准》 | C | 无
49 | 1 | 下列BIM标准是国家标准的是（ ）。 | 《城市轨道交通建筑信息模型（BIM）建模与交付标准》 | 《建筑信息模型存储标准》 | 《上海市建筑信息模型技术应用指南》 | 《浙江省建筑信息模型(BIM)技术应用导则》 | B | 无
50 | 1 | 下列不属于BIM标准的是（ ）。 | 《绿色建筑评价标准》 | 《建筑信息模型施工应用标准》 | 《建筑信息模型分类和编码标准》 | 《建筑信息模型应用统一标准》 | A | 无
51 | 1 | 将1F的梁及梁标记粘贴至2F的正确操作是：框选1F结构平面视图中所有图元，配合使用过滤器选择所有梁及梁标记，配合使用【复制到剪贴板】选择()的方式粘贴至2F。 | 【与选定的标高对齐】 | 【与选定的视图对齐】 | 【与当前视图对齐】 | 【与同一位置对齐】 | B | 当选择集中包含标记信息时，仅能选择与所选择的视图对齐选项。
52 | 1 | 专用管道竖井的检修通道宽度不宜小于 | 0.60m | 0.75m | 0.90m | 1.00m | A | 专用管道竖井，每层应设检修设施，检修通道宽度不宜小于0.60m。
53 | 1 | 编辑幕墙竖梃时，在修改了竖梃的位置后，可以修改竖梃的角度；可接受值的范围是（ ）。 | -90°～90° | 0°～90° | -90°～180° | 0°～360° | A | 无
54 | 1 | 暖通专业建模中风管距离下方管道至少()。 | 50mm | 100mm | 150mm | 200mm | A | 风管距离下方管道至少50mm。
55 | 1 | 模型详细程度用详细等级(LOD)划分，散水在LOD()不用表示。 | 100 | 100和200 | 100、200和300 | 以上均不正确 | A | 无
56 | 1 | 在设置“漫游帧”时，如果把一个关键帧1的加速器设置为10，那么关键帧的速度就变为其他关键帧的 | 0.1倍 | 10倍 | 不变 | 以上答案都不正确 | B | 加速器的范围是0.1到10，如果把关键帧1的加速器设置为10，那么关键帧的速度就变为其他关键帧的10倍
57 | 1 | Revit中创建第一个标高1F之后，复制1F标高到上方5000处，生成新标高名称为 | 2F | 1G | 2G | 以上都不对 | B | 题目考查对标高的基本操作认知
58 | 1 | Revit中创建第一个标高1F之后，复制1F标高到下方3900处，生成的新标高名称为 | -1F | -1G | 1G | 标高2 | C | 题目考查对标高的基本操作认知。
59 | 1 | 在《建筑工程设计信息模型交付标准》中建议初步设计阶段模型精细度应为 | 100LOD | 200LOD | 300LOD | 400LOD | C | 100LOD对应的是勘察阶段及概念化设计阶段；200LOD对应的是方案设计阶段；400LOD对应的是虚拟建造阶段/产品预制阶段/采购阶段/验收阶段/交付阶段。
60 | 1 | 2015年6月，住房和城乡建设部《关于推进建筑信息模型应用的指导意见》中明确规定：到()末，建筑行业甲级勘察、设计单位以及特级、一级房屋建筑工程施工企业应掌握并实现BIM与企业管理系统和其他信息技术的一体化集成应用。 | 2016年 | 2020年 | 2025年 | 2030年 | B | 参见住房和城乡建设部《关于推进建筑信息模型应用的指导意见》中具体规定。
61 | 1 | 2015年6月，住建部《关于推进建筑信息模型应用的指导意见》中明确规定：到（）来，建筑行业甲等勘察、设计单位以及特级、一级房屋建筑工程施工企业应掌握并实现BIM | 2016年 | 2020年 | 2025年 | 2030年 | B | 无
62 | 1 | 下列关于BIM的政策描述中，正确的是（ ）。 | 2018年,住房城乡建设部发布《关于印发《住房和城乡建设部工程质量安全监管司2018年工作要点)的通知》 | 2020年，北京市住建委印发智慧工地做法认定关键点，8次提及BIM | 2021年，上海市黄浦区发展和改革委员会印发《黄浦区建筑节能和绿色建筑示范项目专项扶持办法》，明确指出：对BIM技术应用示范项目进行扶持 | 2020年，重庆市发布了《重庆市房屋建筑与市政工程建筑信息模型（BIM）技术服务计费指南（试行）》 | C | 无
63 | 1 | 下列关于BIM发展的描述中，正确的是（ ）。 | 2021年，成都市编制了《成都市市政工程建筑信息模型（BIM）设计技术规定（试用版）》 | 2021年，湖北省开展施工图BIM审查子系统上线试运行 | 2022年版北京市清单提及应用BIM技术辅助工程建造及质量管理 | 2021年，苏州市制定《全面推进苏州市建筑信息模型（BIM）技术应用工作方案》 | C | 无
64 | 1 | 中国地方出台相关的BIM政策，其中描述正确的是（ ）。 | 2021年，安徽省住建厅发布了《安徽省建筑信息模型（BIM）技术服务计费参考依据》 | 2022年1月1日起，《建筑信息模型存储标准》正式实施 | 2021年6月，厦门市建设工程造价管理协会发布《厦门市建筑信息模型（BIM）技术应用计费参考》 | 2021年8月，河北省发布《河北省建筑信息模型（BIM）技术应用服务计价参考依据》 | D | 无
65 | 1 | 一项目漫游动画模型共是800帧，先设置从300帧到600帧导出，根据“帧/秒”为20，这样这段截取的漫游动画总时间为 | 15秒 | 20秒 | 30秒 | 40秒 | A | 总时间为(600－300)/20=15秒。
66 | 1 | 一项目漫游动画模型共是500帧，先设置从200帧到500帧导出，根据“帧/秒”为15，这样这段截取的漫游动画总时间为()。 | 13.3秒 | 20秒 | 33.3秒 | 75秒 | B | 总时间为(500-200)/15=20秒。
67 | 1 | 根据构件命名规则，“FM1821甲”代表 | 1800mm宽2100mm高的甲级防盗门 | 2100mm宽1800mm高的甲级防盗门 | 1800mm宽2100mm高的甲级防火门 | 2100mm宽1800mm高的甲级防火门 | C | 无
68 | 1 | 根据构件命名规则，“LM1821”代表 | 1800mm宽2100mm高的推拉门 | 2100mm宽1800mm高的推拉门 | 1800mm宽2100mm高的铝合金门 | 2100mm宽1800mm高的铝合金门 | C | 无
69 | 1 | 以下哪个角度不包含在风管角度设置中的“使用特定角度”？ | 11.250° | 22.500° | 15.000° | 30.000° | C | 无
70 | 1 | 三维激光扫描仪水平扫描范围是()。 | 180° | 270° | 300° | 360° | D | 三维激光扫描仪水平扫描范围是360°。
71 | 1 | Revit中放置第一个轴网并命名为1-A之后，复制轴网1-A创建新轴网，生成的新轴网名称为 | 2 | 2-A | 1-2A | 1-B | D | 题目考查对轴网的基本操作认知。
72 | 1 | 在2F(2F标高为4000mm)平面图中，创建600mm高的结构梁，将梁属性栏中的Z轴对正设置为底，将Z轴偏移设置为-200mm，那么该结构梁的顶标高为 | 4600mm | 3400mm | 4400mm | 4800mm | C | Z轴对正设置为底，此时梁顶标高为4000＋600=4600mm，后Z轴偏移设置为-200mm，那么此时梁顶标高为4600－200=4400mm。
73 | 1 | 在管线综合排布过程中，管径为200mm的非保温管道间的中心距最小为 | 300mm | 350mm | 400mm | 450mm | B | 无
74 | 1 | 在标高为3000mm的天花板为主体上创建一个照明灯，该照明灯“属性”栏中“偏移量”设置为600mm，那么该灯高度实际为 | 3000mm | 3600mm | 2400mm | 600mm | B | 无
75 | 1 | 基于BIM技术的()可对技术标表现带来很大的提升，更好地展现技术方案。 | 2D功能 | 3D功能 | 4D功能 | 5D功能 | B | 基于BIM技术的3D功能可对技术标表现带来很大的提升。
76 | 1 | BIM技术和()的结合完美地解决了可视化资产监控、查询、定位管理。 | GIS技术 | 3D扫描技术 | VR技术 | 物联网技术 | D | BIM技术与物联网的结合将开创现代化管理的新纪元。基于BIM的物联网的管理实现了在三维可视化条件下掌握和了解建筑物及建筑中相关人员、设备、结构、资产、关键部位等信息。
77 | 1 | 可以优化工程设计，优化管线排布方案，避免在建筑施工阶段可能发生的错误损失，这是BIM在施工阶段的（ ）。 | 虚拟施工 | 3D施工信息建模 | BIM模型维护 | 碰撞检查 | D | 无
78 | 1 | 在管线综合排布过程中，管径为300mm的非保温管道间的中心距最小为 | 350mm | 400mm | 450mm | 500mm | D | 无
79 | 1 | 电气专业建模中电缆桥架与用电设备交越时，其间的净距不小于()。 | 300mm | 400mm | 500mm | 600mm | C | 电缆桥架与用电设备交越时，其间的净距不小于0.5m。
80 | 1 | 建筑信息模型技术员职业（工种）编码是（ ）。 | 4-04-05-04 | 4-05-04-04 | 6-04-05-04 | 6-05-04-04 | A | 建筑信息模型技术员职业（工种）编码是4-04-05-04
81 | 1 | 放置柱时，在不存在任何轴网的情况下，按空格键时，柱旋转的角度为（) | 90度 | 45度 | 180度 | 120度 | A | 无
82 | 1 | 创建一个400mm宽度的矩形风管，分别添加30mm的隔热层和内衬，那么在平面图中测量该风管最外侧宽度为 | 520mm | 460mm | 430mm | 400mm | B | 最外侧宽度包含两侧的隔热层和内衬宽度，为400+30+30=460mm。
83 | 1 | BIM技术在美国的应用中，（ ）应用点的使用率最高。 | 3D协调 | 4D建模 | 设计方案认证 | 设计审查 | A | 无
84 | 1 | 一般BIM模型拆分要求，根据一般电脑配置要求分析，多专业模型宜控制在()内，单个文件不大于100MB。 | 3000㎡ | 5000㎡ | 6000㎡ | 8000㎡ | C | 根据一般电脑配置情况分析，多专业模型，面积控制在6000㎡内，单个文件大小不大于100MB。
85 | 1 | 创建一面墙，在属性栏中将其底部限制条件设置为1F(标高0mm)，底部偏移-1500mm，顶部约束到2F(标高4000mm)，顶部偏移1000mm，并且将该墙附着顶部到2F标高位置的楼板上，那么该墙属性栏中的无连接高度为 | 4000mm | 5000mm | 5500mm | 6500mm | D | 墙体高度为1500＋4000－1000=6500mm，附着后无连接高度仍为6500mm。
86 | 1 | 2021年2月26日，南京市城乡建设委员会、南京市规划和自然资源局发布了《关于加快推进我市建筑信息模型(BIM)技术应用的通知》，文件提出：自2021年3月1日起地上建筑面积大于（ ）平方米的住宅项目应运用BIM智能审查系统。 | 5万 | 8万 | 10万 | 12万 | C | 无
87 | 1 | 在平面视图中创建门之后，按以下哪个键能切换门的方向？ | Shift键 | Alt键 | 空格键 | 回车键 | C | 无
88 | 1 | “对齐”命令的快捷键是 | MM | AR | AL | SL | C | MM：镜像，AR：阵列，AL：对齐，SL：拆分图元。
89 | 1 | 预算比较充裕的企业在面对完全异形的项目时，选择BIM建模软件应优先考虑 | DigitalProject | ArchiCAD | Bentley | Revit | A | 项目完全异形、预算比较充裕的可以选择DigitalProject。
90 | 1 | 以下不属于BIM核心建模软件的是 | RevitMep | BentleyArchitecture | ArchiCAD | SketchUp | D | D选项是属于概念设计软件。
91 | 1 | 关于BIMMAKE安装，下面哪项是错误的？() | BIMMAKE需要在WIN7系统上安装 | BIMMAKE安装不成功可能由于安装包下载不完整 | BIMMAKE是由广联达研发的 | BIMMAKE软件有32位安装包 | D | 无
92 | 1 | 下列现象中，关于BIM技术的优势的描述不正确的是 | BIM包括建筑物全生命周期的信息模型 | BIM包括建筑工程管理行业的模型 | BIM技术已经得到了广泛和深度的应用 | BIM的出现可能引发整个建筑工程领域的第二次革命 | C | BIM是一种技术、一种方法、一种过程，它既包括建筑物全生命周期的信息模型，同时又包括建筑工程管理行业的模型，它将两者进行完美的结合来实现集成管理，它的出现将可能引发整个A/E/C(Architecture/Engineering/Construction)领域的第二次革命。
93 | 1 | 下列关于BIM参数化设计的描述中，()是不正确的。 | BIM可以实现参数驱动模型变更 | BIM便于后期基于参数统计工程量 | BIM使变更更加方便快捷 | 使用BIM可以自由设计 | D | 无
94 | 1 | 根据《建筑工程设计信息模型交付标准》，下列选项不属于建筑工程信息模型交付物的是 | 碰撞检测报告 | BIM策略书 | 工程量清单 | 甲方招标文件 | D | 除了建筑工程信息模型及工程视图图纸、表格外，碰撞检测报告、BIM策略书、工程量清单、检视视频也是常见的交付物
95 | 1 | 下列选项中属于BIM操作人员岗位职责的是 | BIM建模 | BIM产品设计 | BIM项目管理 | BIM战略制定 | A | BIM操作人员即进行实际BIM建模及分析人员，属于BIM工程师职业发展的初级阶段。
96 | 1 | 下列选项中，负责应用BIM支持和完成工程项目生命周期过程中各专业任务的专业人员的工程师岗位的是 | BIM工具研发类工程师 | BIM工程应用类工程师 | BIM标准管理类工程师 | BIM教育类工程师 | B | BIM工程应用类工程即即应用BIM支持和完成工程项目生命周期过程中各种专业任务的专业人员。
97 | 1 | 应用BIM技术支持和完成工程项目全生命周期过程中各种专业任务的专业人员指的是（）。 | BIM标准研究类人员 | BIM工具开发类人员 | BIM工程应用类人员 | BIM教育类人员 | C | 无
98 | 1 | BIM平台软件基于网络及数据库技术，将()连接到一起，以满足用户对于协同工作的需求。 | 深化设计软件 | BIM工具软件 | 碰撞检测软件 | 钢筋翻样软件 | B | 无
99 | 1 | 在项目施工阶段应用BIM技术，负责监督、检查项目执行进行的是（ ）。 | 项目经理 | BIM工作室 | 项目副经理 | BIM小组组长 | A | 无
100 | 1 | 下列软件可用于建立能为多个BIM应用软件所使用的BIM数据的是 | BIM数据软件 | BIM基础软件 | BIM工具软件 | BIM平台软件 | B | 没有BIM数据软件的说法；BIM工具软件是指利用BIM基础软件提供的BIM数据，开展各种工作的应用软件；BIM平台软件是指能对各类BIM基础软件及BIM工具软件产生的BIM数据进行有效的管理，以便支持建筑全生命期BIM数据的共享应用的应用软件。
101 | 1 | 下面说法中，()是正确的。 | BIM技术主要是三维建模，只要能够看到三维模型就已经完成了BIM的深化设计 | BIM技术不仅仅是三维模型，还应包含相关信息 | 使用BIM技术进行深化设计，建筑、结构、机电所有专业只能用同一个软件搭建模型 | 使用BIM技术进行深化设计，建筑、结构、机电各专业只能在一个平台上搭建模型 | B | 无
102 | 1 | 下列选项中说法不正确的是()。 | BIM与云计算集成应用，是利用云计算的优势将BIM应用转化为BIM云服务，基于云计算强大的计算能力，可将BIM应用中计算量大且复杂的工作转移到云端，以提升计算效率 | BIM技术与互联网的集成指的是BIM技术发挥上层信息集成、交互、展示和管理的作用，而互联网技术则承担底层信息感知、采集、传递、监控的功能 | BIM与数字化加工集成目前主要应用在预制混凝土板生产、管线预制加工和钢结构加工3个方面 | BIM与GIS集成应用，是通过数据集成、系统集成或应用集成来实现的，可在BIM应用中集成GIS，也可以在GIS应用中集成BIM | B | 无
103 | 1 | 下列选项中，不属于BIM全方位应用发展方向的是 | BIM技术应用于各种建设工程项目 | BIM技术在项目全生命周期中发挥作用 | BIM信息在多软件间轻松实现信息传递 | 项目各参与方都在各自领域应用BIM技术，进行相应工作 | C | BIM技术在各软件之间能够轻松实现信息传递与互用属于BIM发展模式中的多软件协调方向。
104 | 1 | 负责BIM发展及应用战略制定的人员，属于下列哪种BIM工程师职位（） | BIM操作人员 | BIM技术主管 | BIM项目管理 | BIM战略总监 | D | 无
105 | 1 | 基于BIM的室内声学分析流程是()。 | BIM建模→导入几何模型→模型简化→导入室内分析软件→输出结果 | BIM建模→模型简化→导入几何模型→导入室内分析软件→输出结果 | BIM建模→导入几何模型→导入室内分析软件→模型简化→输出结果 | 导入几何模型→BIM建模→模型简化→导入室内分析软件→输出结果 | A | 基于BIM的室内声学分析流程。
106 | 1 | 根据应用领域不同，可将BIM工程师主要分为BIM标准管理类、BIM工具研发类、BIM工程应用类及（） | BIM培训类 | BIM教育类 | BIM设计类 | BIM分析类 | B | 无
107 | 1 | 下列选项中关于各BIM软件说法不正确的是 | BIM模型检查软件可以检查冲突与碰撞、模拟分析施工过程评估建造是否可行 | BIM结构分析软件可将结构分析软件和BIM核心建模软件两者之间实现双向信息交换 | BIM方案设计软件可以把业主设计任务书里面基于数字的项目要求转化成基于几何形体的建筑方案 | BIM运营管理软件可以提高工作场所利用率，建立空间使用标准和基准，建立和谐的内部关系，减少纷争 | A | BIM模型检查软件用来检查模型本身的质量和完整性。
108 | 1 | 下列选项中能利用BIM模型的信息对项目进行日照、风环境、热工、景观可视度、噪声等方面的分析的是 | BIM平台协同软件 | BIM可持续(绿色)分析软件 | BIM深化设计软件 | BIM结构分析软件 | B | A选项主要是各方协同共享的工作软件，C选项主要是针对施工图进行细化的软件，D选项主要是服务于结构专业的计算软件。
109 | 1 | 下列选项不属于BIM技术应用成果交付内容的是 | 原设计图纸 | BIM模型 | 4D施工模拟 | 漫游动画 | A | 原设计图纸不属于成果交付内容，应该是基于BIM技术的各专业深化图纸。
110 | 1 | BIM模型在运营维护阶段的应用点是（ ）。 | 网络协同工作 | BIM模型的提交 | 项目基础数据全过程服务 | 三维动画渲染与漫游 | D | 无
111 | 1 | 下列选项中主要负责根据项目需求建立相关的BIM模型，如场地模型、土建模型、机电模型、钢结构模型、幕墙模型、绿色模型及安全模型的是()。 | BIM专业分析工程师 | BIM模型生产工程师 | BIM信息应用工程师 | BIM系统管理工程师 | B | 无
112 | 1 | BIM技术在温度监测中，BIM运维平台中可以获取建筑中()的相关信息数据。 | 模型整体 | BIM模型中任意一点 | 温度测点 | 空调位置点 | C | BIM运维平台中可以获取建筑中每个温度测点的相关信息数据。
113 | 1 | 下列关于BIM实施与应用说法不正确的是()。 | BIM实施目标即在建设项目中将要实施的主要价值和相应的BIM应用(任务) | BIM目标必须是具体的、可衡量的，以及能够促进建设项目的规划、设计、施工和运营成功进行的 | BIM软件选择和使用流程确定是BIM技术路线制定的核心内容 | 在BIM实施规划过程中首先是BIM技术路线的选择，接着是实施目标的制定，最后是BIM应用内容的确定 | D | 无
114 | 1 | 下列选项软件中其成果可作为BIM核心建模软件的输入的是 | BIM发布审核软件 | BIM深化设计软件 | BIM接口的几何造型软件 | BIM可视化软件 | C | BIM接口的几何造型软件的成果可作为BIM核心建模软件的输入。
115 | 1 | 即在建设项目中将要实施的主要价值和相应的BIM应用(任务)。 | BIM实施目标 | BIM实施技术路线 | BIM实施应用计划 | BIM实施资源配置 | A | BIM实施技术路线、BIM实施应用计划、BIM实施资源配置是BIM实施目标(主要价值)制定之后的具体实施方案。
116 | 1 | 是指对要达到项目目标准备采取的技术手段、具体步骤及解决关键性问题的方法等在内的研究途径 | BIM实施目标 | BIM实施技术路线 | BIM实施应用计划 | BIM实施资源配置 | B | BIM实施目标指的是在建设项目中将要实施的主要价值和相应的BIM应用(任务)。BIM实施应用计划主要指的是根据技术路线制定跟时间相关的实施计划，BIM实施资源配置指的是实施过程中硬软件配置及人力资源配置
117 | 1 | （）是指对要达到项目目标准备采取的技术手段、具体步骤及解决关键性问题的方法等在内的研究途径 | BIM实施目标 | BIM实施技术路线 | BIM实施应用计划 | BIM实施资源配置 | B | 无
118 | 1 | 下列关于BIM的含义不正确的是（） | BIM以三维数字技术为基础 | BIM是一个完善的信息模型 | BIM是一类软件 | BIM具有单一工程数据源 | C | 无
119 | 1 | 冲突检查过程是需要计划与组织管理的过程，冲突检查人员也被称作()，他们将负责对检查结果进行记录、提交、跟踪提醒与覆盖确认。 | BIM质检工程师 | BIM协调工程师 | BIM管理工程师 | BIM分析工程师 | B | 冲突检查过程是需要计划与组织管理的过程，冲突检查人员也被称作“BIM协调工程师”，他们将负责对检查结果进行记录、提交、跟踪提醒与覆盖确认。
120 | 1 | 下列选项中关于BIM一体化的说法中不正确的是 | BIM一体化可用于对项目重点及难点部分进行施工模拟 | BIM一体化可进行从设计到施工再到运营的一体化管理 | 在设计阶段，BIM可以结合各专业基于同一个模型进行工作，使三维继承协同设计成为可能 | BIM技术的核心是一个由计算机三维模型所形成的数据库，其中包含了从设计到建成应用的全过程一体化信息 | A | 施工方案施工模拟属于BIM施工仿真，不属于BIM一体化的应用范畴。
121 | 1 | 是管理每个具体项目海量数据创建、承载、管理、共享支撑的平台。 | BIM工具软件 | BIM应用标准 | BIM建模 | BIM数据库 | D | 无
122 | 1 | ()是管理每个具体项目海量数据创建、承载、管理、共享支撑的平台。 | BIM工具软件 | BIM应用标准 | BIM建模 | BIM数据库 | D | 无
123 | 1 | 下列选项中，负责应急管理决策与模拟，提供实时的数据访问，在没有获取足够信息的情况下，做出应急响应决策属于BIM技术应用领域中的 | BIM与设计 | BIM与施工 | BIM与造价 | BIM与运维 | D | 应急管理决策与模拟，提供实时数据访问，在没有获取足够信息的情况下，做出应急响应决策属于BIM技术在运维方面的应用。
124 | 1 | 下列选项中，负责利用模型进行施工过程荷载验算属于BIM技术应用领域中的 | BIM与设计 | BIM与施工 | BIM与造价 | BIM与运维 | B | 利用模型进行施工过程荷载验算、进度物料控制、施工质量检查等属于BIM技术在施工方面的应用
125 | 1 | 下列选项中，负责通过对细部工程造价信息的抽取、分析和控制，从而控制项目总造价属于BIM技术应用领域中的 | BIM与设计 | BIM与施工 | BIM与造价 | BIM与运维 | C | 在合同管理阶段，通过对细部工程造价信息的抽取、分析和控制，从而控制整个项目的总造价属于BIM技术在BIM造价方面的应用
126 | 1 | 下列选项不属于BIM工程应用类人员的是 | BIM模型生产工程师 | BIM专业分析工程师 | BIM信息应用工程师 | BIM产品设计工程师 | D | D选项的BIM产品设计工程师属于BIM工具研发类
127 | 1 | 下列关于bSa的说法中不正确的是 | bSa即buildingSMARTalliance | bSa致力于英国BIM的推广与研究 | bSa下属的BIM标准项目委员会专门负责BIM标准的研究 | bSa致力于使项目所有参与者在项目生命周期阶段能共享准确的项目信息 | B | bSa是美国的BIM机构。
128 | 1 | 下列关于bSa的说法中不正确的是()。 | bSa即buildingSMARTalliance | bSa致力于英国BIM的推广与研究 | bSa下属的BIM标准项目委员会专门负责BIM标准的研究 | bSa致力于使项目所有参与者在项目生命周期阶段能共享准确的项目信息 | B | 无
129 | 1 | 下列选项中，关于BIM技术与CAD技术在基本元素方面的对比中不正确的是 | CAD的基本元素为点、线、面 | CAD的基本元素都具有专业意义 | BIM的基本元素为建筑构件 | BIM的基本元素不但具有几何特性，也具有建筑物特征 | B | CAD技术中的点、线、面无专业意义。
130 | 1 | 下列关于BIM技术与CAD技术在建筑信息表达的描述中，不正确的是 | CAD包含了建筑的全部信息 | CAD技术只能将纸质图纸电子化 | BIM可提供二维和三维图纸 | BIM可提供工程量清单、施工管理等更加丰富的信息 | A | CAD技术提供的建筑信息非常有限，只能将纸质图纸电子化。
131 | 1 | 导入CAD图纸后，为了防止不小心挪动CAD，可以在()中，锁定图纸。 | 属性面板 | CAD图纸管理 | CAD图纸可见性 | 拾取过滤 | D | 无
132 | 1 | 下列选项中，关于CDE的说法不正确的是 | CDE即公共数据环境 | CDE是中心信息库 | CDE的所有权由投资方持有 | 所有项目相关者都可以访问CDE | C | CDE即公共数据环境，是一个中心信息库，所有项目相关者可以访问。同时对所有CDE中的数据访问都是随时的，所有权仍旧由创始者持有。
133 | 1 | 在REVIT中编辑栏杆扶手时，如果处于平面视图中，则使用（ ）键可能有助于选择栏杆扶手。 | F1 | Ctrl | Shift | Tab | D | 无
134 | 1 | 在放置电缆桥架配件时，按哪个键可以循环切换插入点 | Alt | Ctrl | Space | Tab | D | 无
135 | 1 | 创建内墙时，要在体量模型或常规模型中的所有垂直面上同时放置多个墙，需要将光标移至某个面上，按 （）以将它们全部高亮显示，然后单击。 | Tab 键 | Ctrl键 | 空格键 | Shift键 | A | 无
136 | 1 | 可以将等高线数据导入到Revit自动生成地形表面的格式是 | dwg | dgn | dfx | 以上都是 | D | 无
137 | 1 | 绿色建筑分析软件传递数据的格式是()。 | RVT | DWG | gbXML | NWD | C | 绿色建筑分析软件数据格式：GreenBuildingXML(gbXML)。
138 | 1 | Revit软件可通过导入等高线数据来创建地形，但不支持下列哪种格式？ | DWG | DXF | DGN | RVT | D | Revit中创建地形可通过导入等高线数据，支持的格式有DWG、DXF、DGN。
139 | 1 | 在Revit中创建一条轴网并命名为D,复制该轴网，复制出的轴网名称为（） | C | E | D(1) | D | B | 无
140 | 1 | BIMMAKE的模型主要通过那种格式导入施工模拟？() | IGMS | E5D | RVT | OBJ | A | 无
141 | 1 | 下列选项体现的是运维与设施管理的服务性的是()。 | 随着管理水平和企业信息化的进程，设施管理逐渐演变成综合性、多职能的管理工作 | FM管理的多个职能归根到底都是为了给所管理建筑的使用者、所有者提供满意的服务 | 无论是机电设备、设施的运营、维护，结构的健康监控，和建筑环境的监测和管理都需要FM人员具有一定水平的专业知识 | 无论是组织自持的不动产性质的建筑，还是由专业FM机构运营管理用的建筑，其能耗管理都是关系到组织经济利益和社会环境可持续性发展的重大课题 | B | 无
142 | 1 | BIMMAKE支持()格式的导入 | CAD，3ds | GCL，GTJ，Rhino，CAD和SketchUp | GCL，GTJ，fbx，CAD，IFC和SketchUp | GCL，GTJ，Revit，CAD，IFC和SketchUp | D | 无
143 | 1 | 下列BIM工具软件中，不可用于BIM可持续分析软件的是 | PK-PM | GreenBuildingStudio | Echotect | ETABS | D | 可用于BIM可持续(绿色)分析软件的工具软件有：Echotect、IES、GreenBuildingStudio和PK-PM。
144 | 1 | BIMMAKE提供项目的样板文件的扩展名为() | rfa | gtj | gac | gbp | D | 无
145 | 1 | “隔离类别”命令的快捷键是 | HH | HI | IC | HR | C | HH：隐藏图元，HI：隔离图元，IC：隔离类别，HR：重设临时隐藏/隔离
146 | 1 | “隔离图元”命令的快捷键是 | HH | HI | IC | HR | B | HH：隐藏图元，HI：隔离图元，IC：隔离类别，HR：重设临时隐藏/隔离。
147 | 1 | “隐藏图元”命令的快捷键是()。 | HH | HI | IC | HR | A | HH：隐藏图元，HI：隔离图元，IC：隔离类别，HR：重设临时隐藏/隔离。
148 | 1 | 2000年10月发布的()开发和应用的重要转变。其中，引入了模块化开发的框架和平台。 | IFC2x | IFC2.0 | IFC1.5 | IFC1.0 | A | IFC标准的发展。
149 | 1 | （）不是常见的BIM数据交换模式. | IFC格式 | IFCXML格式 | COBIE格式 | CityGML格式 | D | 无
150 | 1 | 下列选项对IFC理解正确的是 | IFC是一个包含各种建设项目设计、施工、运营各个阶段所需要的全部信息的一种基于对象的、公开的标准文件交换格式 | IFC是对某个指定项目以及项目阶段、某个特定项目成员、某个特定业务流程所需要交换的信息以及由该流程产生的信息的定义 | IFC是对建筑资产从建成到退出使用整个过程中对环境影响的评估 | IFC是一种在建筑的合作性设计施工和运营中基于公共标准和公共工作流程的开放资源的工作方式 | A | B选项指的是IDM，C选项指的是LCA，D选项指的是OpenBIM。
151 | 1 | IFC标准已被采纳为国际标准（ ），并成为目前国际上建筑数据表达和交换的事实标准。 | ISO 16739 | ISO 90605 | ISO 19650 | ISO 9000 | A | IFC标准已被采纳为国际标准ISO 16739，并成为目前国际上建筑数据表达和交换的事实标准。
152 | 1 | IFC标准本质上是建筑物和建筑工程数据的定义。它不同于一般应用数据定义的地方，是他采用了（）语言作为数据描述语言来定义所有用到的数据。 | C++ | JAVA | EXPRESS | BASIC | C | 无
153 | 1 | 根据BIM成熟度划分的等级中，可达到“OpenBIM”阶段的是下列选项中的 | Level0 | Level1 | Level2 | Level3 | D | BIM应用中的Level3可达到所有学科的整合性合作，使用一个在CDE环境中的共享性的项目模型。各参与方都可以访问和修改同一个模型，解决了最后一层信息冲突的风险，即所谓的“OpenBIM”。
154 | 1 | Revit默认族构件库在以下哪个文件夹内（） | FamilyTemplates | Libraries | Templates | LookupTables | B | 无
155 | 1 | 下列选项中()能够描述一个BIM模型构件单元从最低级的近似概念化的程度发展到最高级的演示级精度的步骤。 | IFC | LOD | LOA | Levelo | B | 模型的细致程度，英文称作LevelofDetails，也叫作LevelofDevelopment。描述了一个BIM模型构件单元从最低级的近似概念化的程度发展到最高级的演示级精度的步骤。
156 | 1 | 根据《建筑工程设计信息模型交付标准》，施工结算阶段对应的建模精细度应为 | LOD300 | LOD400 | LOD500 | LOD600 | C | LOD300对应的是施工图招标控制价及施工准备等初步设计和施工图设计阶段，LOD400对应的是施工阶段造价控制。目前没有LOD600的划分。
157 | 1 | 下列选项关于LOD说法不正确的是 | 虚拟现实中场景的生成对实时性要求很高，LOD技术是一种有效的图形生成加速方法 | LOD描述了一个BIM模型构件单元从最低级的近似概念化的程度发展到最高级的演示级精度的步骤 | LOD的定义可以用于两种途径：确定模型阶段输出结果以及分配建模任务 | 从概念设计到竣工设计，LOD被定义为6个等级，分别为LOD100到LOD600 | D | 从概念设计到竣工设计，LOD被定义为5个等级，分别为LOD100到LOD500。
158 | 1 | 下面哪一项属于机电专业的BIM软件？() | CATIA | MagiCAD | Ecotect | ETABS | B | 机电专业的BIM软件：Revit、MagiCAD、Rebro、Tfas等。
159 | 1 | 对齐的命令快捷键为 | CO | MM | AL | MV | C | 此习题可实际操作软件来进行熟悉并验证此题，软件默认对齐命令的快捷键为AL，可在“视图”→“用户界面”下拉菜单里选择快捷键来修改。
160 | 1 | 施工模拟的主要成果输出格式() | 可交互EXE文件 | MP4视频 | 全景图片 | 序列帧 |  | 无
161 | 1 | 目前有两大项目管理的研究体系，即IPMA和()。 | PMI | PMA | UPMI | APMI | A | 以欧洲为首的体系一国际项目管理协会(IPMA)和以美国为首的体系一美国项目管理协会(PMI)。
162 | 1 | 在Revit中，应用于尺寸标注参照的相等限制条件的符号是 | OE | QE | EO | EQ | D | 选择一个多段尺寸标注时，相等限制条件会在尺寸标注线附近显示为一个“EQ”符号。
163 | 1 | 在使用Revit进行项目设计、管理时，下列哪项不属于基本文件格式？ | rfa格式 | ret格式 | CAD格式 | rft格式 | C | 四种基本文件格式：ret格式、rvt格式、rft格式、rfa格式。
164 | 1 | 下列选项中，不属于碰撞检查软件Navisworks支持的软件的是 | Solibri | Revit | Bentley | Tekla | A | Navisworks支持市面上常见的BIM建模工具，包括Revit、Bentley、ArchiCAD、MagiCAD、Tekla等。“硬碰撞”效率高，应用成熟。
165 | 1 | 关于Revit插件，下面哪项是错误的？ | Revit插件可以使一些多步骤的操作变成一步操作，加快模型创建速度 | Revit插件不能脱离Revit运行，运行插件中的命令时需要提前安装Revit软件 | Revit插件是调用RevitAPI中的接口方法来实现的 | Revit插件是由Autodesk公司研发的 | D | Revit插件大多数都是由第三方研发，Autodesk也会研发少量。
166 | 1 | 在族中，当空心模型大于实心模型并使用“剪切几何图形”工具时 | Revit会给出错误信息，并不剪切几何图形 | Revit会给出错误信息，并剪切几何图形 | Revit不给出任何提示，并不剪切几何图形 | Revit不给出任何提示，并剪切几何图形 | D | 无
167 | 1 | 在构件成组设计过程中，如果选择两种不同类型的图元，然后尝试将它们成组，则Revit会创建一个模型组，其结果为（ ）。 | Revit将为该模型组创建一个含有详图图元的附着的详图组。 | Revit将为该模型组创建一个含有附着详图组的详图图元。 | Revit将为该模型组创建一个含有详图图元的视图图元组。 | Revit将为该模型组创建一个含有模型图元的附着的详图组。 | A | 无
168 | 1 | 下面关于结构模型创建方法说法正确的是()。 | 使用YJK创建结构模型，进行计算分析后直接导入Revit软件中 | Revit软件中可以安装YJK和PKPM接口 | 使用PKPM创建结构模型，需要利用TSSD软件从PKPM中到处结构模型数据形成中间数据 | 利用Revit建模后，可直接导入到YJK和PKPM软件中去 | C | 见结构模型创建方法。
169 | 1 | RevitArchitecture的项目文件格式为 | rte | rfa | rvt | rve | C | 无
170 | 1 | 下面属于BIM深化设计软件的是（） | Sketchup | Rhino | Xsteel | AutoCAD | D | 无
171 | 1 | 在创建条形基础时通过（）键和鼠标左键配合可以实现批量创建功能。 | 空格 | Shift | Alt | Ctrl | D | 无
172 | 1 | 编辑墙体时，若要选择多个相交墙连接进行清理，需要连接周围绘制一个选择框，或者按下（）的同时选择每个连接。 | Ctrl键 | Shift键 | Tab键 | Tab键 | A | 无
173 | 1 | 放置构件对象时中点捕捉的快捷方式是()。 | SN | SM | SC | SI | B | 无
174 | 1 | 下列选项是关于基于BIM技术的设备设计的是 | Architecture | structure | MEP | building | C | Architecture、building指的是建筑，structure指的是结构。
175 | 1 | 下列选项是关于基于BIM技术的设备设计的是()。 | Architecture | structure | MEP | building | C | 无
176 | 1 | Revit默认建筑样板文件名称为（） | DefaultCHSCHSConstruction-DefaultCHSCHS | Systems-DefaultCHSCHS | Structural | Analysis-DefaultCHNCHS | A | 无
177 | 1 | 创建内墙时，绘制墙体面板中，有多种绘制工具，使用任何一种工具绘制墙时，可以按（）相对于墙的定位线翻转墙的内部/外部方向。 | 空格键 | Tab | Ctrl | Enter | A | 无
178 | 1 | 要编辑多段楼板边缘时，选择此楼板边缘的造型操纵柄。将光标放在楼板边缘上，并按（ ）键高亮显示造型操纵柄。观察状态栏以确保高亮显示的是造型操纵柄。单击以选择该造型操纵柄。向左或向右移动光标以改变水平偏移。 | Shift | Tab | Ctrl | Esc | B | 无
179 | 1 | 在创建结构柱的时候，按以下哪个键位循环放置基点？ | Ctrl键 | Tab键 | 回车键 | 空格键 | D | 无
180 | 1 | 在REVIT中创建坡道时，没有下列（ ）坡道。 | 直梯段 | W形梯段 | 螺旋坡道 | L形梯段 | B | 无
181 | 1 | 下列选项中属于BIM几何造型软件的是（）。 | 3dmax | Xsteel | Rhino | lumion | C | 无
182 | 1 | 下列编辑操作不能改变结构梁标高的是（）。 | 起点标高偏移 | Z轴对正 | Y轴对正 | Z轴偏移值 | C | 无
183 | 1 | 桁架在创建过程中可以设置的参数是（）。 | 桁架高度 | Z轴偏移 | 起点连接缩进 | Y轴对正 | A | 无
184 | 1 | 在三维视图中创建连接某一结构柱顶端与相邻结构柱底端的支撑，下列命令可以实现该功能的是（）。 | 设置起点、终点标高 | Z轴偏移值 | 激活三维捕捉 | Z轴对称 | C | 无
185 | 1 | 社会主义职业道德的原则是（ ）。 | 集体主义 | 爱国主义 | 为人民服务 | 遵守法纪 | A | 无
186 | 1 | 以下不属于公共安全管理的是()。 | 火灾报警 | 安全防范 | 应急联动 | 巡检管理 | D | 公共安全管理主要包括火灾报警、安全防范和应急联动；而巡检管理属于维护管理的范畴。
187 | 1 | 下列选项不属于BIM技术在设计阶段的应用的是 | 可视化设计交流 | 安全管理 | 协同设计与冲突检查 | 施工图生成 | B | 安全管理是属于BIM技术在施工阶段中的应用内容。
188 | 1 | 下列选项不属于BIM技术在设计阶段的应用的是（）。 | 可视化设计交流 | 安全管理 | 协同设计与冲突检查 | 施工图生成 | B | 无
189 | 1 | Revit 中进行图元选择，以下（ ）不是可以选择的方式？ | 按过滤器选择 | 按 Tab 键选择 | 单击选择 | 框选 | B | 无
190 | 1 | 下列关于建模LOD200的说法中，正确的是()。 | 有管道类型、管径、主管和支管标高 | 按阀门的分类绘制 | 仪表按实际项目中要求的参数绘制(出产厂家、型号、规格等) | 卫生器具体的类别形状及尺寸 | A | 无
191 | 1 | 下列选项不属于一般模型拆分原则的是 | 按专业拆分 | 按建模顺序拆分 | 按防火分区拆分 | 按楼层拆分 | B | 一般模型拆分原则主要有：按专业拆分、按防火分区拆分、按楼号拆分、按施工缝拆分、按楼层拆分。
192 | 1 | 下面哪一项不是一般模型拆分原则？() | 按专业拆分 | 按进度拆分 | 按楼层拆分 | 结构层高表 | B | 一般拆分原则：按专业拆分、按建筑防火分区拆分、按楼号拆分、按施工缝拆分、按楼层拆分。
193 | 1 | 下列不属于模型拆分原则的一项是 | 按专业拆分 | 按人防分区拆分 | 按施工缝拆分 | 按楼层拆分 | B | 一般模型拆分原则。
194 | 1 | 关于模型拆分原则表述错误的是 | 按照专业拆分，如土建模型、机电模型、幕墙模型 | 按照楼号拆分 | 按照楼层拆分 | 按照房间使用属性拆分 | D | 按照房间使用属性拆分建模不合理。
195 | 1 | 下列选项关于工程图纸及其分类的说法不正确的是 | 三视图指的是正视图、侧视图及俯视图 | 按照三视图的原理，建筑工程图纸可分为建筑平面图、立面图和透视图 | 建筑工程图纸是用于表示建筑物的内部布置情况，外部形状，以及装修、构造、施工要求等内容的有关图纸 | 常见的工程图纸图例有标题栏和会签栏、比例尺、定位轴线和编号、尺寸标注、标高、索引符号和详图符号以及指南针 | B | 按照三视图的原理，建筑工程图纸可分为建筑平面图、立面图和剖面图。
196 | 1 | 下列选项关于工程图纸及其分类的说法不正确的是()。 | 三视图指的是正视图、侧视图及俯视图 | 按照三视图的原理，建筑工程图纸可分为建筑平面图、立面图和透视图 | 建筑工程图纸是用于表示建筑物的内部布置情况，外部形状，以及装修、构造、施工要求等内容的有关图纸 | 常见的工程图纸图例有标题栏和会签栏、比例尺、定位轴线和编号、尺寸标注、标高、索引符号和详图符号以及指南针 | B | 无
197 | 1 | 下列不属于Revit族分类的是（）。 | 系统族 | 半系统半样板族 | 可在入族 | 内建族 | B | 无
198 | 1 | 下列选项中，关于BIM技术5D施工管理软件RIBiTWO的说法中不正确的是 | 旨在建立BIM工具软件与管理软件ERP之间的桥梁 | 包含基于BIM技术的算量功能 | 支持MagiCAD、Revit、Tekla等软件 | 融合基于BIM技术的算量、计价和施工过程成本管理于一体 | C | 无
199 | 1 | 下列关于结构梁钢筋保护层创建的叙述错误的是（）。 | 同一根梁各个面的保护层可以设置为不同厚度 | 保护层厚度可以根据需要自定义 | 当梁没有启用分析模型时，不能设置保护层 | 不是所有类型的结构梁都具有保护层属性 | C | 无
200 | 1 | 创建外墙时，基本墙包含简单墙体和复合墙体，简单墙体构造层只有一层，即核心边界内的强层。以下选项中属于简单强墙的是（） | 砖墙 | 保温墙 | 叠层墙 | 幕墙 | A | 无
201 | 1 | 在BIM建模中，“参数化”是指（）。 | 模型的颜色和材质 | 被用于创建构造元件的图纸 | 模型的尺寸和属性 | 用于创建模型的基础图纸 | C | 无
202 | 1 | 以下（）不是常见的工程图纸图例 | 标题栏 | 比例尺 | 定位轴线 | 室内外高差 | D | 无
203 | 1 | 创建板基础时，下列参数与坡度有关的是（）。 | 修改子图元 | 边界 | 跨方向 | 坡度箭头 | D | 无
204 | 1 | 在REVIT中创建坡道时，用户一般可以通过三种方式进行创建，不包含（ ）方式。 | 梯段 | 边界 | 坡脚 | 踢面 | C | 无
205 | 1 | 创建坡道，功能区会显示为“修改¦创建坡道草图”，其中不包含以下哪个绘制？ | 梯段 | 边界 | 踏面 | 踢面 | C | 坡道草图绘制包含梯段、边界、踢面三中绘制方式。
206 | 1 | 在REVIT中创建幕墙窗，垂直竖梃包含三个类型，其中（ ）指除边框外的竖梃类型。 | 内部类型 | 边界1类型 | 边界2类型 | 固定间距 | A | 无
207 | 1 | 可以使用明细表字段的（ ）类型来创建过滤器。 | 文字 | 编号 | 长度 | 以上都是 | D | 无
208 | 1 | 在“链接管理”面板中无法做的操作包括() | 卸载 | 编辑 | 删除 | 重载 | B | 无
209 | 1 | 在绘制楼板中，如果楼板边界绘制不正确，可以再次选中楼板，切换到“修改 ¦ 楼板”选项卡，然后选中（ ）命令或直接双击楼板，再次进入到编辑楼板轮廓的草图模式中。 | 编辑线 | 编辑边界 | 绘制 | 创建楼层边界 | B | 无
210 | 1 | 喷淋系统中主管、支管的管径与危险等级、允许连接喷头数量不匹配，此时可以用()命令对管道的管径进行自动调整 | 定管径 | 编辑管径 | 修改管径 | 查看管径 | A | 无
211 | 1 | 在REVIT中编辑栏杆扶手时，单击（ ）以访问栏杆扶手的类型属性。 | 类型 | 编辑类型 | 属性 | 构造 | B | 无
212 | 1 | 对于CATIA参数化设计的描述哪些是不正确的？ | 实现参数驱动模型变更 | 便于后期基于参数统计工程量 | 变更方便快捷 | 自由设计 | D | 无
213 | 1 | 创建独立基础时，不可以直接修改的参数是（）。 | 偏移量 | 标高 | 底部高程 | 结构材质 | C | 无
214 | 1 | Revit中，不属于窗实例属性的是（） | 宽度 | 标高 | 底高度 | 顶高度 | A | 无
215 | 1 | 在Revit中，不属于门类型属性的是（） | 高度 | 标高 | 厚度 | 功能 | B | 无
216 | 1 | 土建工程中常用的投影图不包括 | 轴测图 | 标高投影图 | 正投影图 | 斜视图 | D | 建工程中常用的投影图是：正投影图、轴测图、透视图、标高投影图。
217 | 1 | BIMMAKE中轴网可以通过()选择显示上标头或下标头 | 注释 | 标高族编辑 | 标注 | 属性面板 | D | 无
218 | 1 | 在排序组下方添加页脚信息，选择“页脚”时，可以选择（ ）的信息。 | 标题、合计和总数 | 标题和总数 | 合计和总数 | 以上都是 | D | 无
219 | 1 | 关于图纸的说法，下列说法中不正确的是（ ）。 | 在图纸上放置视图时，可以隐藏视图的某些部分 | 标题栏通常会显示有关项目的信息以及有关各个图纸的信息 | 在放置视图后，不可以重新组织图纸上的视图 | 可以重命名图纸的名称 | C | 无
220 | 1 | 通过编辑增加墙长度，依附墙创建的条形基础长度会（）。 | 增加 | 不变 | 减小 | 无法确定 | A | 无
221 | 1 | 创建屋檐底板时，如果更改或移动了墙或屋顶，檐底板（ ）。 | 也将相应地进行调整 | 不变 | 删除 | 只跟随屋顶移动 | A | 无
222 | 1 | 当调整当前视图比例时，()填充的图案显示比例 | 会影响当前视图下的填充显示比例 | 不会影响当前视图下的填充显示比例 | 会影响所有视图下的填充显示比例 | 不会影响所有视图下的填充显示比例 | A | 无
223 | 1 | 项目管理者在设置完成工作集之后，将工作的权限释放，即设置 所有的工作集（）。 | 可编辑 | 不可编辑 | 可复制 | 不可复制 | B | 无
224 | 1 | 项目管理者在设置完成工作集之后，将工作的权限释放，即设置所 有的工作集（）。 | 可编辑 | 不可编辑 | 可复制 | 不可复制 | B | 无
225 | 1 | 项目管理者在设置完成工作集之后，将工作的权限释放，即设置所有的工作集()。 | 可编辑 | 不可编辑 | 可复制 | 不可复制 | B | 项目管理者在设置完成工作集之后，由于其不会直接参加项目的修改与变更，因此在设置完成工作集后，需将工作的权限释放，即设置所有的工作集不可编辑。
226 | 1 | 下列有关编辑栏杆扶手的说法，正确的是（ ）。 | 可以在同一个草图任务中绘制多个栏杆扶手。 | 不可以将栏杆扶手线移动到楼梯中央。 | 对于绘制的每个栏杆扶手，必须首先完成草图，然后才能绘制另一个栏杆扶手。 | 如果要延伸楼梯栏杆扶手，可以不拆分栏杆扶手线，使栏杆扶手改变其坡度并与楼板正确相交。 | C | 无
227 | 1 | 下列有关创建坡道的方法，正确的是（ ）。 | 可以通过内建模型创建环形坡道。 | 不可以使用内见体量模型创建坡道。 | 不可以通过楼板命令创建坡道。 | 不可以通过屋顶命令创建坡道。 | A | 无
228 | 1 | 关于创建幕墙门嵌板的说法，正确的是（ ）。 | 可以使用拖曳控制柄或嵌板属性来明确控制嵌板的尺寸。 | 不可以通过修改幕墙调整嵌板尺寸。 | 修改墙嵌板的定位线，不会改变它放置在幕墙中的方式。 | 通过选择一个嵌板，在“类型选择器”中选择一种墙类型，就可以将幕墙嵌板修改为任意墙类型。 | D | 无
229 | 1 | 关于喷淋BIM自动翻模，下面哪个表述是错误的 | 在Revit自动创建连接喷淋头的上下立管 | 不能自动创建管道连接件来连接喷淋管 | 智能读取管径文字标注，获得管径尺寸并在Revit里自动创建出来 | 当管线没有标注管径时，软件自动根据喷头个数来计算出喷淋管的尺寸 | B | 无
230 | 1 | 有关匹配类型属性命令描述错误的是 | 匹配类型属性命令只能在同类别的图元之间进行匹配 | 不同类型墙进行匹配，要修改的墙体的顶标高和底标高会随匹配目标类型改变 | 不同类型柱进行匹配，修改的柱的顶部标高和底部标高会随匹配目标类型改变 | 不同类型窗进行匹配，要改的窗的标高和底高度不随匹配目标类型改变 | C | 柱子的标高不会随匹配目标类型改变。
231 | 1 | 在BIM辅助招投标中，投标方根据BIM模型快速获取正确的()，与招标文件的工程量清单比较，可以制定更好的投标策略 | 工程量信息 | 材料单价信息 | 构件材料信息 | 施工工艺信息 | A | 主要是将工程量与工程清单进行对比
232 | 1 | 下面哪一项不是结合BIM技术的同专业分包商协同考虑的问题？() | 预算 | 材料供应 | 施工能力 | 设计方案 | D | 同专业分包商协同考虑预算、材料供应、施工能力等方面的问题。
233 | 1 | 施工单位的机电BIM深化设计不包含下列哪项（） | 碰撞检测报告 | 材料统计 | 系统校核计算 | 钢筋算量 | D | 无
234 | 1 | 创建外墙时，用户可以根据需要添加墙体的内部结构，单击“编辑部件”对话框上的“插入”按钮即可进入墙的构造层,以下哪一选项不在外墙构造层中更改（）。 | 是否包络 | 材质 | 厚度 | 高度 | D | 无
235 | 1 | 在Revit中，以下属分隔条类型属性的是（） | 默认缩进 | 材质 | 与墙的偏移 | 高度 | A | 无
236 | 1 | 在定义墙体类型时，以下哪个不是可设置的墙的类型参数（） | 连接方式 | 材质 | 复合层结构 | 粗略比例填充样式 | A | 无
237 | 1 | 若将创建的墙体定义为外墙，需要在类型属性界面中，在（）按钮的下拉选择框中选择“外部” | 结构 | 材质 | 功能 | 外观 | C | 无
238 | 1 | 创建外墙如为复合墙时，复合墙体的墙体有多个构造层，在墙体个构造层单击( )按钮，可以调整材质或新建材质。 | 结构 | 材质 | 厚度 | 外观 | B | 无
239 | 1 | 在创建楼梯时，通过修改类型属性，可以用来更改楼梯梯段族的相关属性，但是不包含（ ）。 | 构造类型 | 材质 | 踏板 | 楼梯倾斜角度 | D | 无
240 | 1 | 在Revit中，以下不属于墙饰条类型属性的是（） | 标高 | 材质 | 默认收进 | 轮廓 | A | 无
241 | 1 | 在创建门的过程中，如果想要修改门类型属性，不可以更改其（ ）属性。 | 构造类型 | 材质和装饰属性 | 尺寸标注 | 文字属性 | D | 无
242 | 1 | 创建材质提取明细表，可自定义明细表，用于报告有关的（ ）信息。 | 材质类型 | 材质数量 | 材质成本 | 以上都是 | D | 无
243 | 1 | 明细表视图样板可应用到（ ）。 | 明细表 | 材质提取 | 视图列表 | 以上都是 | D | 无
244 | 1 | 下列选项中关于BIM参数化的说法中不正确的是（） | BIM的参数化设计分为“参数化图元”和“参数化修改引擎”两个部分 | 参数化模型中建立的各种约束关系体现了设计人员的设计意图 | 参数化建模是通过数字建立和分析模型 | 参数化设计可以大大提高模型的生成和修改速度 | C | 参数化设计可以大大提高模型的生成和修改速度
245 | 1 | 下列选项中关于BIM参数化的说法中不正确的是 | 参数化建模指的是通过变量建立和分析模型 | 参数化设计的本质是在可变参数的前提下，系统能够自动修改所有不满足约束条件的构件 参数 | “参数化修改引擎”指的是通过对任何参数的修改都可以自动地在其他相关联的部分反映出来 | “参数化图元”指的是BIM中的图元以构件形式出现，构件的参数保存了图元的所有信息 | B | 参数化设计的本质是在可变参数的作用下，系统能够自动维护所有的不变参数，因此，参数化模型中建立的各种约束关系可以体现出设计人员的设计意图。
246 | 1 | 使用对话框中的过滤器工具限制可用字段的列表。可以按（ ）过滤字段。 | 参数名称 | 参数类型 | 值 | 以上都是 | D | 无
247 | 1 | 下列各类图元不属于基准图元的是?() | 轴网 | 参照平面 | 参照线 | 楼梯 | D | 无
248 | 1 | 虚拟建造技术不能够解决施工中()问题。 | 统计概算工程量 | 操作是否存在冲突或违反安全规范 | 是否有充足时间来完成施工任务 | 检查施工顺序的正确性 | A | 无
249 | 1 | 在编辑楼梯的类型属性中，有关终点连接的说法，错误的是（ ）。 | 槽口延伸指的是指定槽口轮廓的水平长度。 | 槽口厚度指的是指定槽口轮廓从底部计算的垂直长度。 | 水平间距指的是指定梯段和平台之间水平间距的长度。 | 垂直间距指的是指定梯段和平台之间垂直间距的宽度。 | B | 无
250 | 1 | 在项目施工阶段应用BIM技术，利用BIM模型优化施工方案，编制三维交底的是（ ）。 | BIM工作室 | 测量工作室 | 技术管理部 | 深化设计部 | C | 无
251 | 1 | （ ）可以将两个单独的地形表面合并为一个表面。此工具对于重新连接拆分编辑表面非常有用。 要合并的表面必须重叠或共享公共边。 | 建筑红线 | 拆分地形表面 | 合并地形表面 | 平整区域 | C | 无
252 | 1 | 能实现结构梁在指定位置断开的编辑命令是（） | 创建部件 | 拆分面 | 拆分图元 | 修剪/延伸 | C | 无
253 | 1 | 在墙体创建特殊类型开洞，需要在“修改 ¦ 放置构件”选项卡上，选择（ ）。 | 拆分图元 | 拆分面 | 偏移 | 载入族 | D | 无
254 | 1 | 下列有关支撑编辑操作不正确的是（）。 | 复制 | 拆分图元 | 旋转 | 偏移 | B | 无
255 | 1 | BIM教育类工程师主要可分为高校讲师及 | 培训机构讲师 | 产品研发人员 | 信息应用人员 | 战略制定人员 | A | BIM教育类工程师即在高校或培训机构从事BIM教育及培训工作的相关人员，主要可分为高校讲师及培训机构讲师等
256 | 1 | IPD协议与BIM应用相结合，协作团队能客服传统工作流程中所遇到的困境，他们使用最有效的工具并且能从项目整体考虑问题。下面哪一项不是IPD协议的优点（）。 | 产品研发周期增加 | 产品质量提高 | 产品成本降低 | 研发费用占总收入的比率降低 | A | 无
257 | 1 | 楼板边缘可以使用以下哪种轮廓类型() | 分隔条 | 常规 | 楼板金属压型板 | 檐沟 | B | 无
258 | 1 | 下列哪项不是BIMMAKE提供的默认样板() | 土建样板 | 场布样板 | 空样板 | 机械样板 | D | 无
259 | 1 | 下列选项关于项目策划阶段BIM应用说法不正确的是()。 | BIM在方案策划阶段的应用内容主要包括现状建模、成本核算、场地分析和碰撞检查 | 场地分析是对建筑物的定位、建筑物的空间方位及外观、建筑物和周边环境的关系、建筑物将来的车流、物流、人流等各方面的因素进行集成数据分析的综合 | 利用BIM技术可为管理者提供概要的现状模型，以方便建设项目方案的分析、模拟，从而为整个项目的建设降低成本、缩短工期并提高质量 | 项目成本核算是通过一定的方式方法对项目施工过程中发生的各种费用成本进行逐一统计考核的一种科学管理活动 | A | 无
260 | 1 | 是以BIM技术为手段的施工阶段节地、节水、节材、节能管理 | 预制加工管理 | 场地管理 | 成本管理 | 绿色施工管理 | D | 节地、节水、节材、节能是绿色施工的具体要求
261 | 1 | 下列选项属于BIM技术在项目建造准备阶段的应用的是()。 | 安全管理 | 成本管理 | 质量管理 | 虚拟施工管理 | D | ABC选项都是属于BIM技术在建造阶段中的应用内容。
262 | 1 | 诚实守信在职业行为中最基本的体现是（ ）。 | 遵守准则 | 诚实劳动 | 爱岗敬业 | 热爱工作 | B | 无
263 | 1 | (）是职业道德的本质特性，是社会主义职业道德的最高要求、最终目标和最高境界。 | 奉献社会 | 诚实守信 | 办事公道 | 服务群众 | A | 无
264 | 1 | 职业道德的内涵不包括（ ）。 | 爱岗敬业 | 诚实守信 | 服务群众 | 办事热情 | D | 无
265 | 1 | 通过独立基础工具不可以创建的图元是（）。 | 桩 | 承台 | 基脚 | 桩帽 | B | 无
266 | 1 | 下面哪些不是特指桥梁BIM构件库模板构件的分类？ | 桥墩 | 承台 | 基础 | 桥面 | C | 无
267 | 1 | 在系统浏览器列设置中，以下哪些不可以在电气列中勾选显示？ | 系统类型 | 尺寸 | 配电系统 | 长度 | B | 无
268 | 1 | 以下哪个不是系统族？ | 楼梯 | 尺寸标注 | 墙 | 结构柱 | D | 结构柱为可载人族。
269 | 1 | 关于几何表达精度，模型单元在视觉呈现时，几何表达（ ）的衡量指标。 | 准确性 | 尺寸大小和精确性 | 真实性和尺寸大小 | 真实性和精确性 | D | 模型单元在视觉呈现时，几何表达真实性和精确性的衡量指标。
270 | 1 | 关于碰撞检查报告，下面哪项是错误的？ | 报告格式为.html，可以使用浏览器打开 | 冲突报告中可以选择保留碰撞图片 | 碰撞报告中列出碰撞的时间碰撞图元ID | 在项目中可以点击显示上一个报告，查看没有解决的冲突 | B | 无
271 | 1 | 交通市政工程设计包括方案设计、初步设计、施工图设计、深化设计等阶段。规划设计方案报建宜采用方案设计成果，规划许可报建宜采用（ ）成果。 | 方案设计 | 初步设计 | 施工图设计 | 深化设计 | B | 交通市政工程设计包括方案设计、初步设计、施工图设计、深化设计等阶段。规划设计方案报建宜采用方案设计成果，规划许可报建宜采用初步设计成果。
272 | 1 | 以下关于传统设施管理的说法错误的是()。 | 设备管理成本在传统设施管理成本所占的比重较小 | 传统的运维与设施管理信息不能集成共享 | 传统运维与设施管理信息化技术低下 | 传统的设施管理大部分采用手写记录单，既浪费时间，又容易造成错误 | A | 设施管理中很大一部分内容是设备的管理，设备管理的成本在设施管理成本中也占很大的比重。
273 | 1 | 天花板高度受何者定义 | 高度对标高的偏移 | 创建的阶段 | 基面限制条件 | 形式 | A | 无
274 | 1 | 下列关于倾斜结构柱创建的叙述不正确的是（）。 | 倾斜结构柱可以在三维视图中创建 | 创建结构柱需要单击两次，用于指定柱的起点和终点 | 倾斜结构柱可以通过按轴网放置功能批量创建 | 倾斜结构柱不能直接在立面和剖面视图中创建 | C | 无
275 | 1 | 以下（ ）可用于设置明细表的外观。 | 创建总数 | 创建您自己的自定义属性 | 对明细表应用阶段 | 以上都是 | D | 无
276 | 1 | 在编辑叠层墙时，使用垂直叠层墙时，应注意的准则中，不正确的是（）。 | 子墙可以位于特定标高，但是实际上是基于与其关联的叠层墙的标高。 | 创建墙明细表后，垂直叠层墙不会记录在明细表中，但其子墙会记录在明细表中。 | 编辑叠层墙的立面轮廓时，是在编辑一个主轮廓。如果断开了叠层墙，则每面子墙都会保留编辑后的轮廓。 | 子墙可以位于与叠层墙不同的阶段、工作集或设计选项中。 | D | 无
277 | 1 | 在创建屋顶过程中，使用（ ）属性可以创建“荷兰式四坡屋顶”。 | 编辑草图 | 创建屋顶迹线 | 从屋顶基准偏移 | 类型图像 | C | 无
278 | 1 | 关于模型设计基本流程，使用设计选项的过程，通常第一步是要( ) | 决定要为其开发设计选项的区域 | 创建显示每个设计选项的视图 | 创建建筑模型，其中包括通用于所有设计选项的所有图元。 | 为每个区域创建一个设计选项集 | A | 无
279 | 1 | 如果找不到符合项目需要的模型图元，则需要（ ）。 | 放弃项目编辑 | 创建新的内建图元 | 变更设计方案 | 用现有图元代替 | B | 无
280 | 1 | 以下哪种形式不是屋顶封檐带的斜接形式（） | 水平 | 垂直 | 平行 | 垂足 | C | 无
281 | 1 | 下列能实现独立基础开洞的编辑操作是（）。 | 面洞口 | 垂直洞口 | 竖井洞口 | 以上选项都不是 | D | 无
282 | 1 | 在斜楼板中开洞。如果希望洞口垂直于所选的面，则使用“洞口”面板里的 （ ）选项。 | 面洞口 | 垂直洞口 | 竖井洞口 | 老虎窗洞口 | A | 无
283 | 1 | 在斜楼板中开洞。如果希望洞口垂直于某个标高，则使用“洞口”面板里的 （ ）选项。 | 面洞口 | 垂直洞口 | 竖井洞口 | 老虎窗洞口 | B | 无
284 | 1 | 下面哪一项不是BIM在运维阶段的应用内容？() | 机械通风 | 垂直交通 | 结构维护 | 温度监测 | C | BIM运维阶段的主要内容有：机械通风、垂直交通、温度监测、水平衡、组合信息、地下室设备、视频监控、数据分析等。
285 | 1 | 可通过以下哪种方式修改檐槽高度 | 水平轮廓偏移 | 垂直轮廓偏移 | 轮廓 | 长度 | B | 无
286 | 1 | 幕墙类型属性对话框中连接条件的设置不包含 | 自定义 | 垂直网格连续 | 水平网格连续 | 边界和垂直网格连续 | A | 连接条件设置包含：垂直网格连续、水平网格连续、边界和垂直网格连续、边界和水平网格连续。
287 | 1 | “打开”对话框中的“核查”的作用是什么，说法错误的是？ | “核查”选项可检测到项目中损坏的图元 | 此选项不会增加打开文件所需的时间 | 仅在定期维护已启用工作集的大型文件时或准备升级时，才使用此选项 | “核查”选项也可修复项目中损坏的图元 | B | 无
288 | 1 | 下列关于BIM工程师说法不正确的是 | 建筑信息模型(BIM)系列专业技能岗位是指工程建模、BIM管理咨询和战略分析方面等相关岗位 | 从事BIM相关工程技术及其管理的人员可称为BIM工程师 | 根据BIM应用程度可将BIM工程师主要分为BIM战略总监、BIM项目经理、BIM操作人员及BIM理论研究人员等 | BIM工具研发类即主要负责BIM工具的设计开发工作人员，可分为BIM产品设计人员及BIM软件开发人员 | C | 根据BIM应用程度可将BIM工程师主要分为BIM战略总监、BIM项目经理、BIM技术主管及BIM操作人员。
289 | 1 | 根据风管材料设置()，然后据此计算风管沿程阻力。 | 细度 | 粗糙度 | 色彩饱和度 | 明度 | B | 无
290 | 1 | 如在某一视图的详细程度设成“精细”，风管的详细程度通过“可见性/图形替换”对话框设成“粗略”，那么风管在该视图下将以()程度显示。 | 精细 | 粗略 | 中等 | 以上均不正确 | B | 无
291 | 1 | 视图详细程度不包括 | 精细 | 粗略 | 中等 | 一般 | D | Revit提供了三种视图详细程度：粗略、中等、精细。
292 | 1 | 在建筑总平面图中，计划扩建的预留地用什么线型表示 | 细实线 | 粗实线 | 点画线 | 中粗虚线 | D | 无
293 | 1 | 为了减少机电模型中因碰撞而进行管线调整的工作量，下面做法正确的是()。 | 搭建模型时，先在二维平面中进行初步的二维平面管线的综合排布 | 搭建模型时，把所有专业的模型建在一个模型里面 | 搭建模型时，使用一款可以绘制建筑、结构和专业模型的软件 | 搭建模型时，由一个人来建立机电模型 | A | 无
294 | 1 | 管线综合的难点包括哪些建筑部位？ | 机房、竖井、公共走廊 | 大堂 | 复杂房间 | 层高较高的房间 | A | 无
295 | 1 | 在BIM建模中，参数化设计最适用于哪种类型的建筑项目（）。 | 小型住宅楼 | 大型商业综合体 | 城市基础设施 | 工业厂房 | B | 无
296 | 1 | 按照草图绘制楼梯时，可通过定义楼梯梯段或绘制梯面线和边界线，创建多种类型的楼梯，但不能创建以下（ ）楼梯。 | 直线楼梯 | 带平台的L形楼梯 | W形楼梯 | U形楼梯 | C | 无
297 | 1 | 在Revit中添加坡道的最简单方法是绘制梯段，“梯段”工具会将坡道设计限制为（） | 直梯段 | 带平台的直梯段 | 螺旋梯段 | 以上皆是 | D | 无
298 | 1 | 照明灯具模型创建步骤是 | 单击【系统】命令栏-【电气】选项卡-【照明设备】命令进行灯具布置 | 单击【系统】命令栏-【机械】选项卡-【照明设备】命令进行灯具布置 | 单击【系统】命令栏-【电气】选项卡-【机电工具】命令进行灯具布置 | 单击【系统】命令栏-【电气】选项卡-【电缆桥架】命令进行灯具布置 | A | 单击【系统】命令栏-【电气】选项卡-【照明设备】命令进行灯具布置。
299 | 1 | 下列哪种方式不能打开视图的“图形显示选项”？() | 单击视图控制栏中的【视觉样式】-【图形显示】 | 单击视图“属性”栏中的【图形显示选项】 | 单击【视图】选项卡中的图形栏的小三角 | 单击【项目浏览器】-【选项】-【渲染】 | D | 无
300 | 1 | 项目管理的特点不包括以下哪项？() | 创新性 | 单向性 | 成果的不可挽回性 | 独特性 | B | 项目管理的特点有普遍性、目的性、独特性、集成性、创新性、组织的临时性和开放性。
301 | 1 | 关于门的标记，说法错误的是 | 当整个门可见时，会显示门标记。如果部分门被遮蔽，则门标记还是可见 | 当放置相同类型的门时，标记中的门编号不会递增 | 复制并粘贴门时，标记中的门编号也不会递增 | 以上均是 | D | 实际操作题，结合书上步骤实际操作验证。
302 | 1 | 关于门的标记，以下说法错误的是（） | 当整个门可见时，会显示门标记，如果部门门被遮蔽，则门标记还是可见 | 当放置相同类型的门时，标记中的门编号不会递增 | 复制并粘贴门时，标记中的门编号也不会递增 | 以上皆错 | D | 无
303 | 1 | 以下有关“创建幕墙”的说法描述有误的是() | 当激活“墙”命令以放置墙时，可以从类型选择器中选择幕墙 | 当激活“墙”命令以放置墙时，可以在“图元属性”中载入新的墙类型 | 当激活“墙”命令以放置墙时，可以在“图元属性”中编辑墙属性 | 当激活“墙”命令以放置墙时，可以在“图元属性”中新建墙类型 | B | 无
304 | 1 | 关于门的标记，说法正确的是 | 仅当整个门可见时，才会显示门标记。如果部分门被遮蔽，则门标记不可见 | 当整个门可见时，会显示门标记。如果部分门被遮蔽，则门标记还是可见 | 当放置相同类型的门时，标记中的门编号不会递增 | 复制并粘贴门时，标记中的门编号也不会递增 | A | 无
305 | 1 | 某模型1中通过链接进来的模型2，不可以对模型2进行(B) | 渲染 | 导出明细表 | 显示过滤控制 | 上传bimface | B | 无
306 | 1 | 不包含在对象样式设置类型的一项是 | 模型对象 | 导人对象 | 视图对象 | 分析模型对象 | C | 在【管理—设置】选项卡“对象样式”列表中提供的对象样式类型包含：模型对象、注释对象、分析模型对象、导入对象。
307 | 1 | 不包含在对象样式设置类型的一项是( )。 | 模型对象 | 导入对象 | 视图对象 | 分析模型对象 | C | 无
308 | 1 | 关于编辑对象样式，以下说法不正确的是（ ）。 | 可以修改模型、注释 | 导入对象的对象样式，不能再被编辑和修改 | 可以逐个视图地替换项目对象样式 |  | B | 无
309 | 1 | 在REVIT中创建室内楼板，用“拾取墙”命令绘制的楼板会与墙体发生约束关系，即墙体移动，楼板会发生相应的变化。如果将光标移动到外墙上，使用Tab键切换选择，可一次选中所有外墙，单击则生成楼板边界，如果出现交叉线条，可以使用（ ）工具使其成为封闭的楼板轮廓。 | 镜像 | 倒角 | 修剪 | 对齐 | C | 无
310 | 1 | 关于道德的定义，以下描述正确的是（ ）。 | 道德就是做好人好事 | 道德就是做事符合他人的利益 | 道德因人、因时而异，没有固定的标准 | 道德是调整人们之间、个人与社会之间相互关系的行为规范的总和 | D | 无
311 | 1 | 关于道德，以下说法错误的是（ ）。 | 道德由一定社会的经济所决定 | 道德调整个人之间、个人与社会之间相互关系的行为规范 | 道德是人们共同生活及其行为的准则和规范 | 道德是思想意识 | D | 无
312 | 1 | 根据职业道德的内涵的相关论述，职业道德是具有职业特点的（ ）的总和。 | 法律和法规 | 道德准则和规范 | 道德准侧和法律法规 | 规章和制度 | B | 无
313 | 1 | 在Revit中，轴网默认类型属性中非平面视图符号默认为（） | 顶 | 底 | 两者 | 无 | A | 无
314 | 1 | 在创建建筑柱过程中，将柱锁定到轴网,可以将垂直柱的当前位置或者斜柱的( )限制在某个轴网处。 | 顶部 | 底部 | 顶部和底部 | 中点 | C | 无
315 | 1 | 创建结构柱，选项栏设置为F1，高度设置为未连接，输入2500数值，创建该结构柱之后属性栏显示 | 底部标高为“F1”，底1偏移为“0”，顶部标高为“F1”，顶部偏移为“2500” | 底部标高为“F1”，底部偏移为“-2500”，顶部标高为“F1”，顶部偏移为“0” | 底部标高为“F1”，底部偏移为“2500”，顶部标高为“F1”，顶部偏移为“5000” | 底部标高为“F1”，底部偏移为“2500”，顶部标高为“F1”，顶部偏移为“0” | A | 题目考查柱的绘制方式是否掌握
316 | 1 | 创建结构墙，选项栏设置为F1，高度设置为未连接，输入3000数值，偏移量500，创建该建筑墙之后属性栏显示()。 | 底部标高为“F1”，底部偏移为“500”，顶部标高为“F1”，顶部偏移为“3000” | 底部标高为“F1”，底部偏移为“3000”，顶部标高为“F1”，顶部偏移为“0” | 底部标高为“F1”，底部偏移为“0”，顶部标高为“F1”，顶部偏移为“3000” | 底部标高为“F1”，底部偏移为“0”，顶部标高为“F1”，顶部偏移为“500” | C | 题目考查结构墙的绘制方式是否掌握，题目中偏移量为干扰项。
317 | 1 | 创建建筑柱，选项栏设置为F1，深度设置为未连接，输入3000数值，创建该结构柱之后属性栏显示 | 底部标高为“F1”，底部偏移为“0”，顶部标高为“F1”，顶部偏移为“3000” | 底部标高为“F1”，底部偏移为“-3000”，顶部标高为“F1”，顶部偏移为“0” | 底部标高为“F1”，底部偏移为“3000”，顶部标高为“F1”，顶部偏移为“0” | 底部标高为“F1”，底部偏移为“-3000”，顶部标高为“F1”，顶部偏移为“3000” | B | 题目考查柱的绘制方式是否掌握。
318 | 1 | 在REVIT中创建坡道，坡道的实例属性不包含( )。 | 底部标高 | 底部偏移 | 顶部标高 | 多层顶部偏移 | D | 无
319 | 1 | 在Revit中，不属于门实例属性的是（） | 标高 | 底高度 | 高度 | 顶高度 | C | 无
320 | 1 | 在【图形显示选项】设置中，当背景设置为渐变时，可设置的背景颜色类别为()。 | 天空颜色 | 地平线颜色 | 地面颜色 | 以上均有 | D | 无
321 | 1 | 若要创建电线杆场地构件，请单击“体量和场地”选项卡，然后选择（ ）工具。 | 建筑地坪 | 地形表面 | 停车场构件 | 场地构件 | D | 无
322 | 1 | 编辑地形表面的时候，查看或更改地形表面或子面域的属性可以通过（ ）。 | 场地构件 | 地形表面 | 停车场构件 | 建筑地坪 | B | 无
323 | 1 | 在创建屋顶过程中，以下ABCD四个选项是将一个屋顶添加到另一个屋顶中的顺序，其中错误的是（ ）。 | 第一步：截断一个屋顶以便在其顶部上绘制另一个屋顶，请在绘图区域中选择要截断的屋顶。 | 第二步：在“属性”选项板上，指定“截断标高”。 | 第三步：为“从屋顶基准偏移”指定一个高度。 | 第四步：在现有屋顶的顶部绘制新屋顶。 | C | 无
324 | 1 | 在局部剖面图中，局部剖面与外形之间用()分界，且其不可与轮廓线重合或为轮廓线的延长线。 | 细实线 | 点划线 | 波浪线 | 粗实线 | C | 细实线和粗实线主要用来表达物体形体的，点划线用来表示轴线。
325 | 1 | 下列不是Revit提供的规程的是？ | 卫浴 | 电气 | 机械 | 设备 | D | Revit提供建筑、结构、机械、电气、卫浴和协调共六种规程。
326 | 1 | 下列不是Revit提供的规程的是（）？ | 暖通 | 电气 | 机械 | 卫浴 | A | Revit提供建筑、结构、机械、电气、卫浴和协调共六种规程。
327 | 1 | 管线优化时，机电专业从上到下在管廊的垂直分布顺序是()。 | 电气—暖通—给水排水 | 电气—给水排水—暖通 | 暖通—给水排水—电气 | 暖通—电气—给水排水 | D | 机电专业在管廊里垂直分布的顺序是：暖通一电气一给水排水。
328 | 1 | 独立族的示例有（ ）。 | 家具 | 电气器具 | 风管 | 以上都是 | D | 无
329 | 1 | 在机房工程的管道综合排布中下面哪一项为最优先排布（）。 | 通风管道 | 电气桥架 | 空调水管道 | 喷淋管道 | C | 无
330 | 1 | 在机房工程的管道综合排布中，下面哪一项为最优先排布？() | 通风管道 | 电气桥架 | 空调水管道 | 喷淋管道 | C | 机房内管道布置采用以空调水管道优先排布，通风管道、电气桥架及喷淋管道配合调整的原则。
331 | 1 | 在REVIT中创建幕墙门，幕墙绘制系统提供了三种基本的幕墙，不包括（ ）。 | 幕墙 | 店面 | 建筑幕墙 | 外部玻璃 | C | 无
332 | 1 | 基于屋顶，不包含以下那项实例参数() | 底部标高 | 顶部标高 | 坡度 | 截断标高 | B | 无
333 | 1 | 独立基础可以通过编辑（）参数更改高程。 | Z轴对正 | 顶部高程 | 底部高程 | 偏移量 | D | 无
334 | 1 | 在设计时，往往由于各专业设计师之间的沟通不到位，而出现各种专业之间的碰撞问题，BIM的()就可以帮助处理这种问题。 | 协调性服务 | 定时性检查 | 自动化修改 | 保障性服务 | A | BIM的协调性服务可以帮助处理碰撞问题。
335 | 1 | 施工机械设备GPS定位管理系统对现场主要的移动式机械设备进行GPS()。 | 定位和跟踪管理 | 定位和运行管理 | 定位和监测管理 | 定位和运维管理 | A | 施工机械设备GPS定位管理系统对现场主要的移动式机械设备进行GPS定位和跟踪管理。
336 | 1 | 在编辑楼梯过程中，通过修改实例属性可以更改单个楼梯梯段相关属性，但是不包含（ ）。 | 斜踏步详图 | 定位线 | 踏面 | 相对高度 | C | 无
337 | 1 | 下列视图不能直接创建桁架的是（）。 | 楼层平面 | 东立面 | 结构平面 | 三维 | B | 无
338 | 1 | 下列选项中，代表项目过程中的某个时刻的BIM信息类型是 | 所有版本都需要维护型信息 | 动态信息 | 只维护特定数目的前期版本型信息 | 静态信息 | D | 静态信息代表项目过程中的某个时刻，而动态信息需要被不断更新以反应项目的各种变化。
339 | 1 | 使用对齐尺寸标注命令，在选项栏选“拾取：整个墙”，单击后面的“选项”，在“自动尺寸标注选项”对话框中不包含以下哪个选项？ | 洞口长度 | 洞口宽度 | 相交墙 | 相交轴网 | A | 可选洞口宽度或洞口中心为参照，不包含洞口长度。
340 | 1 | 下列关于Revit中的基础族，表述正确的是 | 独立基础和条形基础需要载入族，板基础不需要载入 | 独立基础需要载入族，条形基础和板基础不需要载入 | 独立基础不需要载入族，条形基础和板基础需要载入族 | 独立基础和条形基础不需要载入族，板基础需要载入族 | B | 独立基础为可载入族，条形基础和板基础为系统族。
341 | 1 | Revit软件的基本特性是 | 集成性 | 独特性 | 多功能化 | 参数化 | D | 参数化是Revit的基本特性，所谓参数化是指Revit中每个模型图元之间的相对关系，例如相对距离、共线等几何特征。
342 | 1 | 进行尺寸连续标注可以用() | 对齐标注、线性标注 | 对齐标注 | 线性标注 | 坐标标注 | A | 无
343 | 1 | 下列有关创建室外楼板“类型标记”说法，错误的是（ ）。 | 类型标记用于指定特定楼板的值。 | 对于项目中的每个图元，类型标记值都必须是唯一的。 | 如果类型标记数值已被使用，Revit 会发出警告信息，且不允许您继续使用它。 | 如果类型标记值已经被用，可以使用“查阅警告信息”工具查看警告信息。 | C | 无
344 | 1 | 下面哪一项不是施工方案模拟演示的作用？() | 对于施工单位理解设计意图起辅助作用 | 对于制造加工起一定指导作用 | 节约一定成本作用 | 有利于优化施工工期与工艺方法 | C | 施工方案的模拟演示主要体现在：对于施工单位理解设计意图起辅助作用、对于制造加工起一定指导作用、有利于优化施工工期与工艺方法。
345 | 1 | 通过编辑（）属性可以实现梁系统倾斜或标高不平行。 | 三维 | 对正 | 布局规则 | 梁类型 | A | 无
346 | 1 | 在日光路径设置中不属于日光研究方式的是 | 一天 | 多天 | 照明 | 多云 | D | 日光研究方式包含：静止、一天、多天、照明。
347 | 1 | 在BIM三维模型信息的基础上，增加一维进度信息，这种基于BIM的管理方式称为()。 | 可视化管理 | 多维管理 | 4D管理 | 信息化管理 | C | 无
348 | 1 | 下面哪一项不是三维协同设计的优势？ | 设计效率增加 | 多专业协同 | 便于变更设计 | 更加设计成本 | D | 无
349 | 1 | 在建筑平面图中，每层平面图表达的内容各不相同，如()层除了表达剖切平面外，还需表达剖切平面下面的部分，如散水、台阶、花坛等地面设施。 | 一 | 二 | 三 | 四 | A | 二层表达剖切平面和一层之间的外部设施，三、四只表达剖切平面的内容。
350 | 1 | 下列技术中是BIM技术：（） | GIS | 二维码 | 4D进度管理系统 | 三维激光扫描成像 | C | 无
351 | 1 | 下列技术中属于BIM技术的是()。 | GIS | 二维码 | 4D进度管理系统 | 会议室大屏中心 | C | 无
352 | 1 | 道德通过（）为标准，调整人与人之间的行为规范。 | 善恶 | 法律 | 习惯 | 行为 | A | 无
353 | 1 | 在道德的定义中，道德既是一种善恶评价，表现为心理和意识现象；又是一种（ ），表现为行为和活动现象。 | 行为规范 | 法律规范 | 行为标准 | 行为约束 | A | 无
354 | 1 | 在编辑门的过程中，如果在倾斜墙中插入对象（窗、门）后，将仍保持在垂直方向上，此时需要使用( )属性手动调整它们的方向。 | 方向实例 | 翻转开门方向 | 翻转面 | 分析构造 | A | 无
355 | 1 | 编辑窗时，通过选择（ ）选项进行更改窗的水平方向，即窗的打开方向。 | 翻转实例面 | 翻转面 | 垂直翻转窗 | 水平翻转窗 | A | 无
356 | 1 | 在编辑门的过程中，如果想要修改门轴位置，应该选择（ ）选项卡。 | 翻转开门方向 | 翻转面 | 翻转门开方向或翻转面 | 不能修改 | A | 无
357 | 1 | 能耗分析是属于BIM技术在()阶段中的应用。 | 概念设计 | 方案设计 | 初步设计 | 施工图设计 | B | 能耗分析是在设计工作进一步开展前，直接将BIM数据导入环境分析软件，对初步确定的方案进行能耗分析，总结方案的优缺点，结合持续发展要求提出设计指导意见。
358 | 1 | 多专业协同是属于BIM技术在（）阶段中的应用。 | 概念设计 | 方案设计 | 初步设计 | 施工图设计 | C | 无
359 | 1 | 编辑建筑柱时，下列选项中不属于建筑柱的实例属性的是（ ） | 底部偏移 | 房间边界 | 顶部标高 | 材质和装饰 | D | 无
360 | 1 | 图纸上的图例可帮助机电专业人员正确地了解图形。在施工图文档集中，不包含下列的哪个图例？ | 构件图例 | 房间图例 | 注释记号图例 | 符号图例 | B | 下列关于编辑明细表操作的描述，错误的选项是
361 | 1 | 图纸上的图例可帮助机电专业人员正确地了解图形。在施工图文档集中，不包含下列的哪个图例？( ) | 构件图例 | 房间图例 | 注释记号图例 | 符号图例 | B | 无
362 | 1 | 通过BIM可对项目重点及难点部分进行三维可建性模拟，按月、日、时进行施工安装方案的分析优化，验证复杂建筑体系(如施工模板、玻璃装配、锚固等)的可建造性，从而提高施工计划的可行性。以上描述没有体现BIM的 | 优化性 | 仿真性 | 可视化 | 一体化 | D | 一体化指的是基于BIM技术可进行从设计到施工再到运营贯穿了工程项目的全生命周期的一体化管理。
363 | 1 | 通过BIM可对项目重点及难点部分进行三维可建性模拟，按月、日、时进行施工安装方案的分析优化，验证复杂建筑体系(如施工模板、玻璃装配、锚固等)的可建造性，从而提高施工计划的可行性。以上描述没有体现BIM的()。 | 优化性 | 仿真性 | 可视化 | 一体化 | D | 无
364 | 1 | 在导航栏的缩放工具中，单击缩放工具下拉列表，其中不包含以下哪个命令？ | 区域放大 | 放大两倍 | 缩小两倍 | 缩放匹配 | B | 缩放工具下拉列表中包含区域放大、缩小两倍、缩放匹配、缩放全部以匹配、缩放图纸大小。
365 | 1 | 屋顶是系统族，下列不属于Revit提供的绘制屋顶命令的是？ | 面屋顶 | 放样屋顶 | 拉伸屋顶 | 迹线屋顶 | B | 屋顶分类，包括“迹线屋顶”，“拉伸屋顶”和“面屋顶”。
366 | 1 | 下列有关构件的“创建成组”设计的说法，正确的是（ ）。 | 可以通过复制现有组创建新的组类型。 | 放置、移动、旋转或粘贴组时，光标将位于组端点。 | 在绘图区域中只能放置模型组和附着的详图组。 | 只能将组转换为链接的Revit模型，不能将链接的Revit模型转换为组。 | A | 无
367 | 1 | 在创建建筑柱过程中，选择下列选项中（）操作可以在放置柱后立即将其旋转。 | 移动 | 放置后旋转 | 对齐 | 旋转 | B | 无
368 | 1 | 创建的图纸视图中，通过(B)可以将表格嵌入其中 | 放置视口 | 放置明细表 | 导入excel | 自定义明细表 | B | 无
369 | 1 | 下列有关构建成组设计的说法，错误的有（ ）。 | 需要创建代表重复布局的实体或通用于许多建筑项目的实体（例如，宾馆房间、公寓或重复楼板）时，对图元进行分组非常有用。 | 放置在组中的每个实例之间都存在相关性。 | 创建一个具有床、墙和窗的组，然后将该组的多个实例放置在项目中。如果修改一个组中的墙，则该组所有实例中的墙都会随之改变。 | 组可以同时包含模型图元和视图专有图元。 | D | 无
370 | 1 | 下列选项对各阶段模型构件属性描述不正确的是 | 建设项目全生命期各个阶段所需要的信息内容和深度都不同 | 非几何属性所表达的是构件除几何属性以外的信息和属性，例如材质、颜色、性能指标、施工记录等 | 不同阶段的几何信息精细化程度不断变化，非几何信息的精细化程度保持不变 | 几何属性所表达的是构件的几何形状特性以及空间位置特性 | C | 不同阶段的几何和非几何信息的精细化程度都会改变。
371 | 1 | 下列选项对各阶段模型构件属性描述不正确的是()。 | 建设项目全生命期各个阶段所需要的信息内容和深度都不同 | 非几何属性所表达的是构件除几何属性以外的信息和属性，例如材质、颜色、性能指标、施工记录等 | 不同阶段的几何信息精细化程度不断变化，非几何信息的精细化程度保持不变 | 几何属性所表达的是构件的几何形状特性以及空间位置特性 | C | 无
372 | 1 | （ ）负责对深化设计的组织、计划、技术等方面进行总体统筹协调。 | 总承包单位 | 分包单位 | 建设单位 | 设计单位 | A | 无
373 | 1 | 系统族基本墙的类型属性对话框中修改垂直结构命令不包含 | 勒脚 | 分隔条 | 墙饰条 | 拆分区域 | A | 修改垂直结构命令包含：修改、合并区域、墙饰条、指定层、拆分区域、分隔条。
374 | 1 | 创建墙分隔条的时候，在”类型选择器“中，可以设置（ ）。 | 分隔条类型 | 分隔条长度 | 分隔条方向 | 分隔条大小 | A | 无
375 | 1 | 协同设计由()、协作和管理三类模块构成。 | 专业 | 分析 | 流程 | 检查 | C | 协同设计由流程、协作和管理三类模块构成。
376 | 1 | 冷冻机房平面图主要内容包括：制冷设备的位置及基础尺寸、冷媒循环管道与冷却水的走向、排水沟的位置及()等 | 管道的阀门 | 风管 | 采暖管道 | 散热器 | A | 风管是属于空调平面图的内容，采暖管道和散热器是采暖平面图的内容。
377 | 1 | 以下哪个构件为系统族？ | 风管 | 风管附件 | 风道末端 | 机械设备 | A | 无
378 | 1 | 以下说法正确的是？ | 风管命令能绘制矩形刚性风管，软风管能绘制圆形和椭圆形软风管 | 风管命令能绘制矩形和圆形刚性风管，软风管能绘制圆形和椭圆形风管 | 风管命令能绘制矩形、圆形和椭圆形刚性风管，软风管能绘制圆形和椭圆形软风管 | 风管命令能绘制矩形、圆形和椭圆形刚性风管，软风管能绘制圆形和矩形软风管 | D | 无
379 | 1 | 人类最初的道德是以（ ）的形式表现出来。 | 内心信念 | 风俗习惯 | 社会舆论 | 生活习惯 | B | 无
380 | 1 | 栏杆扶手中的横向扶栏个数设置，是点击“类型属性”对话框中哪个参数进行编辑 | 扶栏位置 | 扶栏结构 | 扶栏偏移 | 扶栏连接 | B | 在栏杆扶手类型属性中，单击编辑“扶栏结构”，在其中可以添加横向扶栏的个数、高度和材质。
381 | 1 | 创建栏杆扶手时，在“编辑扶栏”对话框中，可以为每个扶栏指定三个属性，不包含（ ）。 | 高度和偏移 | 扶栏轮廓 | 材质 | 分析构造 | D | 无
382 | 1 | 在“类型属性”对话框中，对哪项参数进行编辑可以设置栏杆扶手中的横向扶栏之间的高度？ | 扶栏结构 | 扶栏位置 | 扶栏偏移 | 扶栏连接 | A | 在栏杆扶手类型属性中，单击编辑“扶栏结构”，在其中可以添加横向扶栏的个数、高度和材质。
383 | 1 | 下列哪项不属于扶手的实例属性？ | 扶手高度 | 扶手结构 | 扶手连接 | 以上都是 | D | 族属性分为“类型”与“实例”类型属性对话框内属性属于此族类型同有的某一项属性，修改时项目文件内应用的所有此族类型参数均会修改，实例则不同，修改实例属性参数后仅会修改当前选中的一个。
384 | 1 | 关于栏杆扶手的描述，错误的是（） | 扶手不能作为独立构件添加到楼层中，只能将其附着到主体上 | 扶手可以作为独立构件添加到楼层中 | 可以通过选择主体的方式创建扶手 | 可以通过绘制的方法创建扶手 | A | 无
385 | 1 | 下列说法错误的是（）？ | 扶手高度取决于“顶部扶栏”的高度设置 | 扶手路径迹线必须连续，但可以不封闭 | 绘制完扶手路径后再勾选预览选项将不能显示扶手预览 | 生成扶手后编辑路径不可将连续路径拆分成独立路径线段 | D | 无
386 | 1 | 根据职业道德的要素的相关论述，职业理想的核心是（ ）。 | 追求个人的人生价值 | 服从集体利益 | 为人民服务 | 创造社会价值 | C | 无
387 | 1 | 下列选项中，合同管理属于BIM技术应用与项目管理系统框架中的()部分 | 基础层 | 服务层 | 表现层 | 应用层 | D | BIM技术应用与项目管理系统框架可分为基础层、服务层、应用层和表现层，应用层包括进度管理、合同管理、成本管理、图纸管理、变更管理等应用
388 | 1 | 下列不属于职业道德的内涵的是（ ）。 | 办事热情 | 服务群众 | 爱岗敬业 | 诚实守信 | A | 无
389 | 1 | 在Revit中使用拾取方式绘制轴网时，下列不可以拾取的对象是（） | 模型线绘制的圆弧 | 符号线绘制的圆弧 | 参照平面 | 玻璃幕墙 | C | 无
390 | 1 | 屋顶平面图主要表达屋顶上的设施，如出入孔、女儿墙、屋脊、排水坡度、落水管等，它是属于 | 剖视图 | 俯视图 | 断面图 | 透视图 | B | 屋顶以上没有建筑体了，故属于俯视图。
391 | 1 | 下列哪项不属于BIM工程师的岗位职责？ | 负责对BIM工作进度的管理与监控 | 负责创建BIM模型 | 负责BIM技术交底 | 负责配合现场材料采购 | A | 对BIM工作进度的管理与监控是BIM项目经理的岗位职责，其余选项均为BIM工程师岗位职责。
392 | 1 | 下列选项中，不属于设计院在BIM设计方面责任的是 | 负责对基于BIM技术的设计方法进行研究和创新 | 负责建筑方案前期构思 | 负责三维设计可视化展示 | 负责协调设计及碰撞检查 | A | 设计院在BIM与设计方面主要负责建筑方案前期构思、三维设计与可视化展示、设计分析、协调设计及碰撞检查、出具相关施工图。
393 | 1 | 下列选项中，属于设计院在BIM造价方面责任的是 | 负责项目投资控制 | 负责进度款拨付、结算 | 负责项目及工程造价的编制、审核 | 负责配合设计各阶段计算投资 | D | 设计院在BIM造价方面主要负责配合设计各阶段计算投资。
394 | 1 | 下列选项中，属于房地产开发公司在BIM造价方面责任的是 | 负责配合设计各阶段计算投资 | 负责进度款拨付、结算 | 负责招标投标报价 | 负责施工过程中进度款申请、变更洽商、造价编制、工程结算等 | B | 房地产开发公司在BIM造价方面主要负责项目投资控制，负责进度款拨付、结算等。
395 | 1 | 在BIM团队中下面哪一项职责是BIM专业负责人的职责？() | 参与BIM决策 | 负责专业内部任务分工 | 制定BIM工作计划 | 提供技术指导 | B | BIM专业负责人职责：负责本专业内部的任务分工及协调、将工程项目中每天的进程和遇到的问题准确反映在BIM模型之中，提供给项目经理作管理决策、BIM专业负责人在项目管理中是最直接的操作者和信息的提供者。
396 | 1 | 以下编辑幕墙的说法中，哪个不是可设置的墙的类型参数() | 粗略比例填充样式 | 复合层结构 | 材质 | 连接方式 | D | 无
397 | 1 | 下列操作不能用于编辑模型文字的是（）。 | 移动 | 复制 | 偏移 | 旋转 | C | 无
398 | 1 | 在进行机电模型绘制时，需要参考已完成建筑专业模型，通常采取()方式来实现 | 插入 | 复制 | 粘贴 | 链接 | D | 无
399 | 1 | 如何在项目中创建“室内新风”系统？ | 复制“回风”系统后改名 | 复制“排风”系统后改名 | 复制“送风”系统后改名 | 以上均可 | C | 可以通过复制现有系统类型，创建新的风管或管道系统类型。复制系统类型时，新的系统类型将使用相同的系统分类。然后可以修改副本，而不会影响原始系统类型或其实例。
400 | 1 | 如何在项目中创建“室内防排烟”系统？ | 复制“回风”系统后改名 | 复制“排风”系统后改名 | 复制“送风”系统后改名 | 以上均可 | B | 可以通过复制现有系统类型，创建新的风管或管道系统类型。复制系统类型时，新的系统类型将使用相同的系统分类。然后可以修改副本，而不会影响原始系统类型或其实例。
401 | 1 | 如何在项目中创建“市政给水系统”？ | 复制“家用冷水/家用热水”系统后改名 | 复制“循环供水/循环回水”系统后改名 | 复制“干式消防系统/湿式消防系统”系统后改名 | 以上均可 | A | 新建管道系统类型宜用样板文件内相似属性管道系统复制新建。
402 | 1 | 整合2个或多个gbp模型文件的方法是() | 链接模型 | 复制粘贴 | 导出到其他格式 | 无法做到 | A | 无
403 | 1 | 启用工作集后，第一次保存的文件将被定义为 | 本地文件 | 副本文件 | 中心文件 | 协同文件 | C | 无
404 | 1 | 为已创建无坡度的管道添加坡度时，在坡度编辑器中设定好坡度值之后，会在管道端点显示一个箭头，则该箭头说法正确的是？ | 该端点为选定管道部分的最高点 | 该端点为选定管道部分的最低点 | 无法切换该箭头的位置 | 以上说法都不对 | B | 无
405 | 1 | 建筑师为满足环境规划要求，基于环境分析数据设计的多个建筑型体，概念设计阶段结合 | 初设模型 | 概念模型 | 体量模型 | 方案模型 | C | 概念设计阶段BIM模型为体量模型。
406 | 1 | 下列选项中不属于BIM模型生产工程师岗位职责的是 | 场地模型建立 | 钢结构模型建立 | 工程量估算 | 机电模型建立 | C | BIM模型生产工程师岗位职责包括：负责根据项目需求建立相关的BIM模型，如场地模型、土建模型、机电模型、钢结构模型、幕墙模型、绿色模型及安全模型等。
407 | 1 | 用于标注平面、立面、剖面下构件上选定位置的高度的是() | 标高标注 | 高程标注 | 坐标标注 | 标高标注与高程标注 | D | 无
408 | 1 | 编辑墙体时，下列选项中，不属于墙体的实例属性的是（） | 定位线 | 高度 | 材质 | 基面 | C | 无
409 | 1 | 在Revit中，不属于窗实例属性的是（） | 标高 | 高度 | 底高度 | 顶高度 | B | 无
410 | 1 | 下列选项关于三面正投影图间存在的规律说法不正确的是 | 长对正 | 高平齐 | 宽相等 | 形状相似 | D | 三面投影图的形状没有直接关系。
411 | 1 | 结构用钢材，按含碳量分应属于（）。 | 各种含碳量的钢材 | 高碳钢 | 低碳钢 | 中碳钢 | C | 无
412 | 1 | 职业道德具有适用范围的（ ）。 | 差别性 | 个人性 | 有限性 | 有效性 | C | 无
413 | 1 | BIM竣工模型形成后，土建和机电安装等各专业需要应用竣工模型指导施工，下列做法错误的是 | 总承包单位应将竣工模型复制一份给各分包单位，以便于各分包单位在施工中运用 | 各专业可以打开别的专业的模型组 | 各专业应用时打开自己专业的模型组，根据专业系统逐一拆分模型(拆分亦即临时隐藏) | 根据施工节点计划，控制模型的拆分段，应用完毕，应该及时关闭自己专业的模型组 | B | 无
414 | 1 | 在项目BIM实施过程中软件资源配置不包括()。 | 根据应用内容及结合企业自身情况合理选择BIM软件 | 根据软件对运行环境的具体需求，对相应电脑配置进行重新匹配 | 根据甲方具体要求以及同项目各参与方进行协同，合理选择软件版本，对不符合要求的版本软件进行相应的升级 | 根据具体需求自主研发或委托软件开发公司进行相应的实用性软件开发 | B | 无
415 | 1 | 下列选项关于从DWG到Revit自动翻模的原理说法正确的是？ | 根据图元的线型来判断图元所代表的构建类别 | 根据图元的颜色来区分构件的类别 | 根据图元的句柄关系来判断构建的关系 | 根据DWG中线条图元所在的图层来判断线条代表何种构件 | D | 自动翻模的判断标准是根据图层名字，在翻模时候需要选择图层就是这个原因。
416 | 1 | 从DWG到Revit自动翻模的原理下列哪项是正确的？() | 根据DWG中线条图元所在的图层来判断线条代表何种构件 | 根据图元的颜色来区分构件的类别 | 根据图元的句柄关系来判断构件的关系 | 根据图元的线型来判断图元所代表的构件类别 | A | 通过DWG图层区分构件类别。
417 | 1 | 视图列表不能帮助您执行下列（ ）操作。 | 无法管理项目中的视图 | 跟踪视图的状态 | 确保重要视图会显示在施工图文档集的图纸上 | 确保视图使用一致并且适当的设置 | A | 无
418 | 1 | 下列关于运维单位项目管理说法不正确的是()。 | 规划设计阶段的物业前期介入 | 工程建设阶段的物业规划 | 接管前的承接查验 | 综合竣工验收后的项目移交接管 | B | 物业规划一般属于规划设计阶段的内容。
419 | 1 | 下列选项中，属于BIM协调性功能之一，并且该功能通过BIM三维可视化控件及程序自动检测，可对建筑物内机电管线和设备进行直观布置模拟安装，还可调整其他构件尺寸的功能是 | 成本预算 | 工程量估算协调 | 设计协调 | 整体进度规划协调 | C | BIM设计协调指的是通过BIM三维可视化控件及程序自动监测，可对建筑物内机电管线和设备进行直观布置模拟安装，检查是否碰撞，找出问题所在及冲突矛盾之处，还可调整楼层净高、墙柱尺寸等
420 | 1 | 项目管理中的“三控”不包括()。 | 工程进度控制 | 工程质量控制 | 工程成本控制 | 工程安全控制 | D | “三控”不包括工程安全控制。
421 | 1 | 按()划分可将BIM在项目管理中应用内容划分为人员管理、机具管理、材料管理、工法管理等 | 工作阶段 | 工作对象 | 工作内容 | 工作目标 | B | 见BIM在项目管理中应用内容划分表，人员、机具、材料、工法是属于工作对象
422 | 1 | 指的是基于BIM模型中的空间信息，实现对疏散线路和环境危险之间隐藏关系的识别，从而降低应急决策制定的不确定性 | 资产管理 | 公共安全管理 | 能耗管理 | 租赁管理 | B | 资产管理是指对设备的管理，能耗管理是指对各房间设备的水、电、煤气等能源消耗管理，租赁管理指的是对建筑空间的使用管理。
423 | 1 | ()指的是基于BIM模型中的空间信息，实现对疏散线路和环境危险之间隐藏关系的识别，从而降低应急决策制定的不确定性。 | 资产管理 | 公共安全管理 | 能耗管理 | 租赁管理 | B | 无
424 | 1 | 缩短工期、降低工程造价、提升工程质量是属于 | 项目目标 | 公司目标 | 地方目标 | 行业目标 | A | 工期、造价、工程质量是针对项目的目标，故选A。
425 | 1 | 下列哪个选项属于通用族，仅有形体特征？ | 常规模型族 | 公有制轮廓族 | 门窗族 | 公制场地族 | A | 常规模型族为通用族，无任何特定族的特点，仅有形体特征。公制轮廓族仅有二维尺寸特征，门窗族仅用来创见门窗类型的族，公制场地族仅用来创建场地。
426 | 1 | 要建立排水坡度符号，需要用哪个族样板 | 公制常规模型 | 公制常规标记 | 公制常规注释 | 公制详图构件 | C | 无
427 | 1 | 在Revit中，不属于坡道类型属性的是（） | 厚度 | 功能 | 坡道最大坡度（1/X) | 体积 | D | 无
428 | 1 | 最小模型单元宜采用（ ）模型单元。 | 项目级 | 功能级 | 构件级 | 零件级 | C | 最小模型单元宜采用构件级模型单元。
429 | 1 | 下面哪项是我国BIM发展的阻碍原因（ ）。 | 不愿学习，业务水平不齐 | 功能欠缺，本土化不够 | 推行不够，缺乏政策引导 | BIM软件的不成熟 | D | 无
430 | 1 | 信息的输入者宜对建筑信息模型的文件或者信息条目添加数据状态标识，以表明交付的有效性，其中()表示已被工程参与方整体认可的有效整体交付数据，可作为阶段性有效成果 | 工作数据 | 共享数据 | 出版数据 | 存档数据 | B | 工作数据表示正在进行工作的数据，存在变更的可能。此数据可作为参考，不应作为决策依据。出版数据表示已被工程参与方整体认可的有效整体交付数据，可作为阶段性有效成果。存档数据表示数据符合工程实际情况，已被存档
431 | 1 | 下列哪个选项是组成项目的基本单元，是参数信息的载体？ | 图元 | 构件 | 族 | 数据库 | C | 项目中的图元、构件都是以族的形式存在的。
432 | 1 | 关于混凝土预制构建模型的构件属性，以下哪一项不正确（ ）。 | 构件详图 | 构件编码 | 材料 | 图纸编号 | A | 构件详图属于加工图
433 | 1 | 建筑工业化的前提是（ ）。 | 设计标准化 | 构件标准化 | 管理信息化 | 合同信息化 | A | 无
434 | 1 | 在Revit中，不属于窗类型属性的是（） | 默认窗台高度 | 构造类型 | 标高 | 高度 | C | 无
435 | 1 | 为避免未意识到图元已锁定而将其意外删除的情况，可以对图元进行什么操作 | 锁定 | 固定 | 隐藏 | 以上均可 | A | 无
436 | 1 | 以下哪个竖向管井是需要独立设置的？ | 电缆井 | 管道井 | 排气道 | 以上均是 | D | 竖向上，为满足防火要求，电缆井、管道井、排烟道、排气道、垃圾道等各种竖向管井应分别独立设置
437 | 1 | 在创建喷淋系统过程中，软件以何种依据自动生成管件？ | 管件族库 | 管道类型 | 布管系统配置 | 管件大小 | C | 无
438 | 1 | ()应表明管道走向、管径、坡度、管长、进出口(起点、末点，标高、各系统编号、各楼层卫生设备和工艺用水设备的连接点位置和标高 | 管道系统图 | 管道平面图 | 局部设施图 | 详图 |  | 平面图主要表达的是管线的布置，局部设施图主要是针对建筑物内有提升、调节或小型局部设施的情况，详图主要针对的是管道附件、设备、仪表及特殊配件需要加工又无标准图的情况。
439 | 1 | Revit颜色填充不包括以下哪一项图例（ ）。 | 风管图例 | 管道图例 | 桥架图例 | 颜色填充图例 | C | 无
440 | 1 | 在创建风管系统过程中，软件以何种依据自动生成管件？ | 布管系统配置 | 管件族库 | 管件大小 | 管道类型 | A | “布管系统配置”对话框是指定在风管布管时要使用的管件。
441 | 1 | ()主要设置建模团队、分析团队和咨询团队 | 领导层 | 管理层 | 作业层 | 规划层 | C | 建模工程师及分析工程师是属于具体实施操作人员，故属于作业层。
442 | 1 | 基于BIM技术的机电深化设计软件的主要特征不包括 | 机电设计校验计算 | 管线施工模拟 | 设备库的维护 | 内置支持碰撞检查功能 | B | 基于BIM技术的机电深化设计软件的主要特征包括：基于三维图形技术；可以建立几点包括通风空调、给水排水、电气、消防等多个专业管线、通头、末端等构件；设备库的维护；支持三维数据交换标准；内置支持碰撞检查功能；绘制出图；机电设计校验计算。
443 | 1 | 静态采光模拟软件可以模拟某一时间点建筑采光的静态图像和()。 | 光学数据 | 光环境 | 阴影遮挡 | 可视度 | A | 静态采光模拟软件可以模拟某一时间点建筑采光的静态图像和光学数据。
444 | 1 | BIM性能分析不包括()以下哪个方面。 | 能耗分析 | 光照分析 | 设备分析 | 管道分析 | D | 性能分析主要包括：能耗分析、光照分析、设备分析、绿色评估。
445 | 1 | 下列选项中，不属于BIM建筑物性能仿真分析主要功能的是 | 成本分析 | 光照分析 | 设备分析 | 绿色分析 | A | BIM建筑物性能仿真分析主要包括能耗分析、光照分析、设备分析、绿色分析等。
446 | 1 | 下列关于BIM在勘察设计阶段的应用内容选项中目前最不成熟的是 | 设计方案论证 | 规范验证 | 性能分析 | 管线综合 | B | 在我国的工程设计领域应用BIM的部分项目中，可发现BIM技术已获得比较广泛的应用，除了“规范验证”外，其他方面都有应用。
447 | 1 | 创建墙分隔条的时候，将光标放在墙上以高亮显示墙分隔条位置，（ ）以放置分隔缝。 | 单击鼠标右键 | 滚动鼠标滚轮 | 双击鼠标左键 | 单击鼠标左键 | D | 无
448 | 1 | IFC作为建筑产品数据表达与交换的()标准，支持建筑物全生命周期的数据交换与共享。 | 国际 | 国家 | 行业 | 地方 | A | IFC是国际通用标准。
449 | 1 | 钢结构深化设计因为其()，在BIM应用软件出现之前，平面设计软件很难满足要求 | 高成本 | 国内应用少 | 空间几何造型特征 | 节点数量多 | C | 钢结构深化设计因为其突出的空间几何造型特性，平面设计软件很难满足要求，BIM应用软件出现后，在钢结构深化设计领域得到快速的应用
450 | 1 | 道德代表着社会的（ ），起判断行为正当与否的作用。 | 正面价值取向 | 行为标准 | 道德准则 | 规范行为 | A | 无
451 | 1 | 关于管线综合布置的原则，不正确的是 | 满足深化设计施工规范 | 合理利用空间 | 加快机电施工速度 | 满足施工和维护空间需求 | C | 关系综合的原则不是为了加快施工速度。其他几个都是关系综合的目标原则。
452 | 1 | BIM的4D是在3D建筑信息模型基础上，融人()。 | 成本造价信息 | 合同成本信息 | 进度控制信息 | 质量控制信息 | C | BIM4D是在3D模型上加入了时间因素，融入了进度控制信息。
453 | 1 | BIM的5D是在4D建筑信息模型基础上，融入()信息。 | 成本造价信息 | 合同成本信息 | 项目团队信息 | 质量控制信息 | A | 无
454 | 1 | 建筑信息化的发展现阶段主要表现在全流程信息化管理和（ ）技术在建筑工业化中的应用。 | 标准化管理 | 合同化管理 | 建筑信息模型 | 安全化管理 | C | 无
455 | 1 | 下列四项IFC框架层中能被其中另外三层引用，属于IFC模型结构中最基本的是 | 资源层 | 核心层 | 共享层 | 领域层 | A | IFC的总体框架是分层和模块化的，整体可分为四个层次，从下到上依次为资源层、核心层、共享层、领域层。
456 | 1 | 定义了一些适用于建筑项目各领域(如建筑设计、施工管理、设备管理等)的通用概念,以实现不同领域间的信息交换 | 资源层 | 核心层 | 共享层 | 领域层 | C | 资源层的类可以被IFC模型结构的任意一层类引用，它是最基本的，包含了一些独立于具体建筑的通用信息的实体(entities)，如材料、计量单位、尺寸、时间、价格等信息。核心层提炼定义了一些适用于整个建筑行业的抽象概念如一个建筑项目的空间、场地、建筑物、建筑构件等。领域层包含了为独立的专业领域的概念定义的实体，例如建筑、结构工程、设备管理等。
457 | 1 | ()包含了为独立的专业领域的概念定义的实体，例如建筑、结构工程、设备管理等。它是IFC模型的最高级别层。 | 资源层 | 核心层 | 共享层 | 领域层 | D | 无
458 | 1 | IFC模型划分为四个功能层次，以下哪一项是不正确的（ ）。 | 资源层 | 核心层 | 数据层 | 领域层 | C | IFC模型划分为四个功能层次，分别为资源层、核心层、共享层和领域层
459 | 1 | 基于BIM技术的成本预算软件是属于 | 基础软件 | 核心建模软件 | 应用软件 | 平台软件 | C | 基础软件和核心建模软件都是用于建立能为多个BIM应用软件所使用的BIM数据的软件。平台软件指能对各类BIM基础软件及BIM工具软件产生的BIM数据进行有效的管理，以便支持建筑全生命期BIM数据的共享应用的应用软件。
460 | 1 | 下列哪项不是链接CAD界面后可选择的颜色显示方式？ | 彩色 | 黑白 | 反选 | 保留 | A | 无
461 | 1 | 下列关于“删除桁架族”编辑操作叙述错误的是（）。 | 腹杆会保留在原来位置 | 桁架会分解成结构框架 | 桁架会被全部删除 | 结构框架会保留连接和附着参数 | C | 无
462 | 1 | 下列哪个选项是独立基础具有的参数（）。 | Z轴对正 | 横截面旋转 | 偏移量 | Y轴对正 | C | 无
463 | 1 | Revit中，不属于楼板类型属性的是（） | 结构 | 厚度 | 结构材质 | 功能 | B | 无
464 | 1 | 屋檐底板结构设置中不含以下哪项设置() | 材质 | 厚度 | 结构材质 | 可变 | D | 无
465 | 1 | 通过设置径向轴线与环向轴线的轴间角、轴间距、个数、轴号类型、起始轴号等信息，可批量创建() | 弧形轴网 | 环形轴网 | 径向轴网 | 辐射轴网 | D | 无
466 | 1 | 建筑信息模型单元颜色设置中规定，与消防系统有关的模型单元应设置成（ ）。 | 紫色 | 黄色 | 绿色 | 红色 | D | 建筑信息模型单元颜色设置中规定，与消防系统有关的模型单元应设置成红色。
467 | 1 | 在机电专业中主管网的通常的表示颜色为()。 | 红色 | 黄色 | 橘色 | 紫色 | A | 主管网：红色，低噪声要求的官网：黄色，开放式的工作空间的管网：橘色，有噪声最高要求的会议空间：紫色。
468 | 1 | 在选择任意图元时如果多个图元彼此重叠，可以移动鼠标至图元位置，循环按键盘()，Revit将循环高亮预览显示各图元，当要选择的图元高亮显示后单击鼠标左键将选择该图元。 | 空格键 | 回车键 | “Shift”键 | “Tab”键 | D | “Tab”键用于在多个彼此重叠的图元选择。
469 | 1 | 导航盘中不包含的操作命令是 | 缩放 | 回放 | 平移 | 平铺 | D | 无
470 | 1 | 在风管设备族中设置连接件系统分类，下列类型中错误的是 | 送风 | 回风 | 新风 | 管件 | D | 无
471 | 1 | 在Revit里修改标高名称，相应视图的名称是否会改变？ | 不会 | 会 | 可选择改变或不改变 | 两者没有关联 | B | 视图名称与标高名称相对应。
472 | 1 | 选中一段管道，鼠标靠近端点控制柄然后右键点击，以下不包含在弹出对话框中的命令为 | 绘制管道 | 绘制管道占位符 | 绘制软管 | 绘制管件 | D | 无
473 | 1 | 在BIMMAKE中不可以用于创建轴网的方式包括() | 绘制直线轴网 | 绘制弧形轴网 | 拾取模型轴线 | 批量创建轴网 | C | 无
474 | 1 | Revit中，栏杆扶手可通过以下哪种方式创建（） | 放置在主体上 | 绘制路径 | 随坡道自动生成 | 以上均可 | D | 无
475 | 1 | 下列说法错误的是？ | 扶手高度取决于“顶部扶栏”的高度设置 | 绘制完扶手路径后再勾选预览选项将不能显示扶手预览 | 扶手路径迹线必须连续且封闭 | 生成扶手后编辑路径可将连续路径拆分成独立路径线段 | C | 无
476 | 1 | 公共安全管理是运维与设施管理的主要内容之一，以下哪一项不属于公共安全管理的内容()。 | 安全教育 | 火灾报警 | 安全防范 | 应急联动 | A | 公共安全管理主要包括火灾报警、安全防范和应急联动。
477 | 1 | 下面哪一项不是机房机电安装工程BIM深化设计的内容？() | 基础建模 | 机电设备建模 | 机电管线建模 | 碰撞检查 | A | 机房机电安装工程中BIM深化设计的主要内容：①机电设备建模；②设备基础建模；③机电管线建模及碰撞检查；④综合排布。
478 | 1 | 下列哪项不是Revit提供的默认样板？ | 构造样板 | 机电样板 | 结构样板 | 机械样板 | B | Revit提供的默认样板有：构造样板、建筑样板、结构样板、机械样板。
479 | 1 | 使用过滤器列表按规程过滤类别，其类别类型不包括( )。 | 建筑 | 机械 | 给排水 | 协调 | C | 无
480 | 1 | 使用过滤器列表按规程过滤类别，其类别类型不包括 | 建筑 | 机械 | 协调 | 给排水 | D | 无
481 | 1 | 风管连接时采用“T形三通”还是“接头”，根本上是由哪个参数确定的？ | 风管类型名 | 机械设置中的“转换” | 布管系统配置中的“首选连接类型” | 以上均可 | C | 风管布管系统配置中的“首选连接类型”是设置风管支管连接的默认方式。
482 | 1 | 下列图元可以创建条形基础的是（） | 幕墙 | 基本墙 | 梁 | 柱 | B | 无
483 | 1 | 下列选项属于结构方案设计阶段BIM模型内容的是()。 | 结构材质信息 | 基础信息 | 结构楼板信息 | 次要构件信息 | A | 基础及结构楼板属于结构初步设计模型内容，次要构件信息属于结构施工图设计模型内容。
484 | 1 | 下列哪项不是Revit中“显示高程”提供的选择？ | 实际(选定)高程 | 基面(相对)高程 | 顶部高程 | 底部高程 | B | Revit中提供了四种选择：“实际(选定)高程”、“顶部高程”、“底部高程”和“顶部和底部高程”。
485 | 1 | 目前，BIM与3D打印技术的集成应用主要有三种模式，其中不包括 | 基于BIM的整体建筑3D打印 | 基于BIM的复杂构件3D打印 | 基于BIM的建筑场地3D打印 | 基于BIM的模型微缩3D打印 | C | BIM与3D打印技术的集成应用主要有三种模式：基于BIM的整体建筑3D打印、基于基于BIM的复杂构件3D打印、基于BIM的模型微缩3D打印
486 | 1 | 下列关于BIM的特性，说法错误的是( ). | 可视化即“所见即所得”的形式 | 基于BIM的优化可以完成项目方案优化 | BIM的技术核心是一个由计算机二维模型形成的数据库 | 经过碰撞检查和设计修改，消除了相应错误后，可以出综合管线图 | C | 无
487 | 1 | 以下关于建筑饰面和室内装饰初步设计说法错误的是()。 | 色彩的选择对房屋内部气氛影响较小 | 基于BIM技术，可对建筑模型进行高度仿真和内部渲染 | 基于BIM技术，可以对模型进行外部材质选择和渲染 | 在饰面装饰设计中，材料的选择是影响能否准确表达设计概念的重要因素 | A | 色彩的选择往往决定了整个室内气氛。
488 | 1 | 下列软件不属于BIM基础软件的是 | 基于BIM技术的建筑设计软件 | 基于BIM技术的能耗分析软件 | 基于BIM技术的结构设计软件 | 基于BIM技术的设备设计软件 | B | 基于BIM技术的能耗分析软件是属于BIM工具软件。
489 | 1 | 下列选项中，通过将合同条款、招标文件、回标答疑及澄清、工料规范、图纸设计说明等相关内容进行整理，从而进行风险管控的是 | 基于BIM技术的变更管理 | 基于BIM技术的图纸管理 | 基于BIM技术的合同管理 | 基于BIM技术的进度管理 | C | 无
490 | 1 | 在渲染时，可设置渲染的分辨率为 | 基于屏幕显示 | 基于打印精度 | 以上都是 | 以上都不是 | C | 此习题可实际操作软件来进行熟悉并验证此题。
491 | 1 | 下列不属于在业主单位设计管理阶段的BIM技术应用是()。 | 协同工作 | 基于精细化设计理念的数字化模拟与评估 | 复杂空间表达 | 快速出图 | D | 设计管理的内容。
492 | 1 | 预制板的绘制应选择（ ）族样板。 | 公制常规模型 | 基于面的公制常规模型 | 公制结构加强板 | 基于楼板的公制常规模型 | C | 预制板的绘制应选择公制结构加强板族样板
493 | 1 | BIM应用软件该具备以下4个特征，即面向对象、()、包含其他信息和支持开放式标准。 | 基于二维图纸 | 基于三维几何模型 | 基于四维进度模型 | 基于五维成本模型 | B | 并不是所有BIM应用软件都基于四维进度模型和基于五维成本模型。
494 | 1 | BIM应用软件该具备以下4个特征，即面向对象、（）、包含其他信息和支持开放式标准。 | 基于二维图纸 | 基于三维几何图形 | 基于四维进度模型 | 基于五维成本模型 | B | 无
495 | 1 | 下列选项不属于BIM碰撞检查软件具有的特征的是 | 支持节点库 | 基于三维图形技术 | 支持不同的碰撞检查规则 | 具有高效的模型浏览效率 | A | 支持节点库是属于钢结构深化设计软件具有的特征
496 | 1 | 下列选项中哪项族样板不属于基于主体的样板？ | 基于墙的样板 | 基于天花板的样板 | 基于屋顶的样板 | 基于面的样板 | D | 使用基于面的样板可以创建基于工作平面的族，这些族可以修改它们的主体。从样板创建的族可在主体中进行复杂的剪切。这些族的实例可放置在任何表面上，而不考虑它自身的方向。
497 | 1 | 下列选项不属于族样板分类的是 | 基于主体的族样板 | 基于线的族样板 | 基于面的族样板 | 基于点的族样板 | D | 族样板可分为：基于主体的族样板、基于线的族样板、基于面的族样板、独立样板
498 | 1 | 下列选项关于BIM技术在勘察设计阶段中的作用与价值说法不正确的是()。 | 基于三维设计模型，各专业设计之间可以共享三维设计模型数据，进行专业协同、碰撞检查，避免数据重复录入 | 基于相应的BIM软件可直接进行建筑、结构、设备等各专业设计，部分专业的二维设计图纸可以根据三维设计模型自动生成 | 通过BIM结构计算软件，基于三维设计模型辅助施工深化设计并可自动生成施工深化图纸 | 将三维设计模型的数据导入到各种分析软件中，例如能耗分析、日照分析、风环境分析等软件，能够快速地进行各种分析和模拟 | C | 无
499 | 1 | Revit软件中协同绘图方式主要可分为两种：一种为链接方式，另一种是()。 | 工作集协作模式 | 基于云计算的共享同步 | 网络通信 | 参数化族库共享 | A | 基于云计算的共享同步及网络通信属于协同应用不属于协同建模，参数化族库共享不属于协同内容。
500 | 1 | 根据职业道德的要素的相关论述，在尽职业义务时，要一切从（ ）出发。 | 人民的利益 | 集体的利益 | 行业的利益 | 个人的利益 | A | 无
501 | 1 | 职业道德的核心思想是（ ）。 | 为人民服务 | 集体主义 | 个人主义 | 为社会奉献 | A | 无
502 | 1 | 5DBIM施工管理软件是在3D模型的基础上，附加施工的 | 时间和成本信息 | 几何和时间信息 | 设计和时间信息 | 运营和维护信息 | A | 5D指的是三维空间再加时间和成本两个维度。
503 | 1 | 下列选项不属于结构梁实例属性的是（） | 标高偏移 | 几何图形对正 | 阶段化参数 | 截面尺寸 | D | 无
504 | 1 | 结构施工图设计模型时在初步设计模型的基础上，经过多专业协同设计，进行()后，确定的最终结构设计模型。 | 碰撞检查 | 计算分析 | 深化设计 | 优化设计 | A | 结构施工图设计模型是在初步设计模型的基础上，经过多专业协同设计，进行碰撞检查后，确定的最终结构设计模型。
505 | 1 | 关于屋顶两种创建方式，以下说法正确的是？ | 迹线屋顶为闭合环草图，拉伸屋顶为开放环草图 | 迹线屋顶为开放环草图，拉伸屋顶为闭合环草图 | 迹线屋顶和拉伸屋顶均不为开放环草图 | 迹线屋顶和拉伸屋顶均不为闭合环草图 | A | 无
506 | 1 | 在Revit中，选择()可以保证管道的大小一致。 | 继承高成 | 继承大小 | 自动连接 | 对正 | A | 无
507 | 1 | 企业在应用BIM技术进行运行维护时，服务目标不包括（ ）。 | 减少费用 | 加强控制 | 绿色环保 | 提升品质 | B | 无
508 | 1 | （）不属于支撑的结构用途。 | 竖向支撑 | 加强支撑 | 水平支撑 | 其他 | C | 无
509 | 1 | 以下哪个是系统族？ | 楼板 | 家具 | 墙下条形基础 | RPC | A | B、C、D均为可载入族。
510 | 1 | 几何信息表示建筑物或构件的空间位置及自身形状(如长、宽、高等)的一组参数，通常还包含 | 材料信息 | 价格信息 | 各种专业参数信息 | 构件之间空间相互约束关系 | D | 材料信息、价格信息及各种专业参数信息都属于非几何信息。
511 | 1 | 道德是以（ ）为标准，调整人与人之间以及个人与社会之间相互关系的行动规范。 | 法律法规 | 价值取向 | 善恶 | 准则规范 | C | 无
512 | 1 | ()是项目的最终实现者，是竣工模型的创建者，其关注点是现场实施，关心BIM如何与项目结合，如何提高效率和降低成本。 | 设计单位 | 监督单位 | 业主单位 | 施工单位 | D | 施工单位是项目的最终实现者，是竣工模型的创建者。
513 | 1 | 建设项目设计阶段的主要责任方为初步设计方和()。 | 业主方 | 监理方 | 施工方 | 施工图设计方 | D | 建设项目设计阶段，初步设计方和施工图设计方为主要责任方。
514 | 1 | 在Revit中创建栏杆扶手时，对栏杆扶手的类型属性所做的修改会影响项目中同一类型的所有栏杆扶手，但可以单击（ ）以创建新的栏杆扶手类型。 | 复制 | 剪切 | 镜像 | 修剪 | A | 无
515 | 1 | Revit的视图详细程度不包括 | 粗略 | 简单 | 中等 | 精细 | B | 在Revit中视图可设置为3种详细程度：粗略、中等、精细。
516 | 1 | BIM模型在设计阶段的应用点是（ ）。 | 场区规划模拟 | 建立3D信息模型 | 动画展示施工方案 | 三维动画渲染与漫游 | B | 无
517 | 1 | 在模型设计基本流程中，展现专案是指准备设计以便向客户或其他利害关系人进行简报。以下属于展现专案的内容的是（）。 | 检视模型：建立不同的建筑模型视图，例如剖面、立面和3D视图。如果在一个视图中变更建筑模型，Revit会将这些变更扩展到整个项目。 | 建立彩现：产生建筑模型的相片拟真影像，并向客户展现设计，或与团队成员共享设计。 | 加入更多元素到模型：建立初期配置后，加入更多细部项目到建筑模型，包括结构(structure)及系统(MEP)组件，以供后续开发设计。 | 追踪修订：输入修订信息、使用修订云形标记变更，以及指定要在每张图纸上显示的修订 | B | 无
518 | 1 | 下面哪一项是BIM深化设计协调管理流程的首要步骤()。 | 定制统一的标准 | 建立规范文件存储体系 | 深化设计变更管理 | 竣工模型管理 | B | BIM深化设计协调管理流程：建立规范文件存储体系，定制统一的标准，深化设计变更管理，竣工模型管理。
519 | 1 | 关于模型设计基本流程，Revit一般建模流程的步骤，首先开始新项目；然后依次是（） | 建立模型；建立模型文件；展现专案 | 建立模型文件；建立模型；展现专案 | 展现专案；建立模型；建立模型文件 | 建立模型；展现专案；建立模型文件； | A | 无
520 | 1 | Revit建模前，需要进行项目设定工作，下列关于设置“项目信息和介绍”的说法中，分成设置项目不包括的内容有（） | 指定项目信息：输入客户、项目名称、编号和地址。 | 建立项目：使用CAD/BIM管理员提供的项目样板或预设样板。 | 建立营造阶段：依预设，Revit会定义一个「现有」阶段和一个「新」阶段。它也会指出现有营造的拆除阶段。若需要其他的项目阶段，需建立。 | 指定地界线：绘制地界线，或使用测量数据建立地界线。 | D | 无
521 | 1 | BIM在机电工程中施工组织设计流程第一项是()。 | 建立轴网标高 | 建立中心文件 | 建立本地文件 | 建立项目样板 | D | BIM在机电工程中施工组织设计流程首先要建立项目样板。
522 | 1 | 《建筑工程设计信息模型交付标准》为建筑信息模型提供统一的()，以促使国内各设计企业(团队)在同一数据体系之下工作与交流，并实施广泛的数据交换和共享。 | 数据端口 | 建模进度 | 应用标准 | 成本管理 | A | 在《建筑工程设计信息模型交付标准》规定各阶段交付内容的模型精度及信息内容，故为建筑信息模型提供统一的数据端口，有利于各方对模型的顺利应用。在规范中并没有提到模型应用标准及建模进度、成本管理等内容。
523 | 1 | 指的是建筑物从计划建设到使用过程终止所经历的所有阶段的总称，包括但不限于策划、立项、设计、招投标、施工、审批、验收、运营、维护、拆除等环节。 | 建设周期 | 建设过程 | 使用寿命 | 全生命周期 | D | 建设周期及建设过程都只是指项目建设阶段，使用寿命只是指项目运维阶段。
524 | 1 | 根据《建筑工程设计信息模型分类和编码标准》，下列选项不属于建筑信息模型分类对象的是 | 建设资源 | 建设进程 | 建设成果 | 建筑产品 | D | 基本规定。
525 | 1 | 目前在国内BIM的全称为 | 建筑信息模型 | 建设信息模型 | 建筑信息模拟 | 建设信息模拟 | A | BIM的中文全称是建筑信息模型，英文全称是BuildingInformationModeling。
526 | 1 | 目前在国内BIM的全称为（）。 | 建筑信息模型 | 建设信息模型 | 建筑信息模拟 | 建设信息模拟 | A | 无
527 | 1 | 目前在国内BIM的全称为()。 | 建筑信息模型 | 建设信息模型 | 建筑信息模拟 | 建设信息模拟 | A | 无
528 | 1 | 工程建设项目（建筑工程）BIM 规划报建指标数据应包括（ ）。 | 建筑规划计价指标 | 建筑规划计量指标 | 单栋建筑计价指标 | 单栋建筑控制指标 | D | 工程建设项目（建筑工程）BIM 规划报建指标数据应包括：建筑规划控制指标和单栋建筑控制指标。
529 | 1 | 创建场地构件可以从“特性”选项板上的（ ）中更改构件类型。如果未列出所需类型，则可以通过在“模式”面板上单击“载入族”来载入其他构件。 | 类型选择器 | 建筑红线 | 拆分表面 | 地形表面 | A | 无
530 | 1 | 钢筋翻样软件是利用BIM技术，利用()对钢筋进行精细布置及优化，帮助用户进行钢筋翻样。 | 三维模拟方法 | 建筑结构平面整体设计方法 | 结构计算 | 模拟施工法 | B | 无
531 | 1 | 下列图元不能实现桁架附着编辑的是（）。 | 结构基础 | 建筑楼板 | 屋顶 | 结构楼板 | A | 无
532 | 1 | 视图选项卡下“项目信息”工具可以填写项目的信息，以下关于项目的介绍，不能够在“项目信息”工具中设置的是（）。 | 组织名称 | 建筑名称 | 作者 | 项目参数 | D | 无
533 | 1 | 钢筋翻样是在()的基础上进行钢筋的详细设计。 | 结构模型 | 建筑模型 | 场地模型 | 机电模型 | A | 钢筋翻样是在结构模型的基础上进行钢筋的详细设计，结构模型可以从其他软件导入。
534 | 1 | 下列不属于建筑工业化重要特征的是（） | 施工安装装配化 | 建筑设计标准化 | 构件部品生产工业化 | 建筑模型信息标准化 | D | 无
535 | 1 | 钢筋混凝土构件详图是属于 | 总平面图 | 建筑施工图 | 结构施工图 | 设备施工图 | C | 钢筋混凝土是结构专业需要表现的内容。
536 | 1 | 地沟平面图是属于 | 总平面图 | 建筑施工图 | 结构施工图 | 设备施工图 | B | 地沟是建筑专业需要表现的内容。
537 | 1 | 将新建房屋及其附近一定范围内的建筑物、构筑物、室外场地、道路和绿化布置的总体情况，用水平投影的方法绘制而成的图样指的是 | 总平面图 | 建筑图 | 结构图 | 地沟平面图 | A | 总平面图是将新建房屋及其附近一定范围内的建筑物、构筑物、室外场地、道路和绿化布置的总体情况，用水平投影的方法绘制而成的图样。建筑总平面图简称总平面图或总图。
538 | 1 | 在运营维护阶段，通过BIM技术与物联网技术的结合，可实时检测（ ）。 | 建筑内部环境 | 建筑外部环境 | 建筑内部构造 | 建筑外部构造 | A | 无
539 | 1 | 建筑施工图包括建筑总平面图、建筑平面图、建筑立面图、建筑剖面图和 | 建筑效果图 | 建筑详图 | 基础剖面图 | 板配筋图 | B | 建筑效果图不属于施工图，基础剖面图和板配筋图是属于结构施工图。
540 | 1 | BIM的中文全称是（）。 | 建设信息模型 | 建筑信息模型 | 建筑数据信息 | 建设数据信息 | B | 无
541 | 1 | BIM技术实现的核心基础是()。 | 建筑信息模型的设计与研发 | 建筑信息模型的建立与完善 | 建筑信息模型的优化与更新 | 建筑信息模型的共享与转换 | D | 建筑领域中各部门各专业设计人员协同工作的基础是建筑信息模型的共享与转换，这同时也是BIM技术实现的核心基础。
542 | 1 | 三维视角能体现室内装修细节，在项目还没开始的时候，就能让业主理解这种独特的设计意图，以结合业主的建议来优化设计方案，以上描述体现的是()。 | 建筑信息模型的可视化优势 | 建筑信息模型的模拟分析 | 建筑信息模型的文档管理 | 建筑信息模型的性能分析 | A | 三维高度逼真展示是属于建筑信息模型可视化的优势。
543 | 1 | 视图选择结构规程后会被隐藏的图元有 | 墙饰条 | 建筑柱 | 门窗 | 楼梯 | B | 所列选项中除建筑柱外的图元均不会被隐藏。
544 | 1 | 在Revit中删除坡道时，与坡道一起生成的扶手（） | 将被保留 | 将被删除 | 会进行提示是否保留 | 会进行提示是否删除 | B | 无
545 | 1 | 下列关于楼梯转换，表述正确的是？ | 将基于草图的构件转换为楼梯常见构件后，将无法进行逆转换 | 将基于草图的构件转换为楼梯常见构件后，可以进行逆转换 | 将楼梯常见构件转换为基于草图的构件后，将无法进行逆转换 | 将楼梯常见构件转换为基于草图的构件后，可以进行逆转换 | C | 首先是只能常用构件转换为草图构件，所以AB不对，进一步那么在常用构件转换为草图构件之后就无法进行逆转换，选C。
546 | 1 | 在创建建筑柱过程中，已锁定到轴网的垂直柱仍可能会被移动和修改，但是如果重新放置，它们（ ）。 | 将不随轴网移动 | 将可能任意移动 | 柱的尺寸将会改变 | 将与轴网一起按比例移动 | D | 无
547 | 1 | 创建幕墙时，放置幕墙网格时，系统将首先默认捕捉到（） | 幕墙的均分处，或 1/3 标记处 | 将幕墙网格放到墙、玻璃斜窗和幕墙系统上时，幕墙网格将捕捉视图中的可见标高、网格和参照平面 | 在选择公共角边缘时，幕墙网格将捕捉相交幕墙网格的位置。 | 以上皆对 | D | 无
548 | 1 | 编辑幕墙时，放置幕墙网格时，系统将首先默认捕捉到（） | 幕墙的均分处，或 1/3 标记处 | 将幕墙网格放到墙、玻璃斜窗和幕墙系统上时，幕墙网格将捕捉视图中的可见标高、网格和参照平面 | 在选择公共角边缘时，幕墙网格将捕捉相交幕墙网格的位置。 | 以上皆对 | D | 无
549 | 1 | 下列选项中不属于BIM钢结构深化设计软件的主要目的是 | 材料优化 | 降低成本 | 确保安全 | 构造优化 | B | 钢结构深化设计软件的目的主要体现在：材料优化；确保安全；构造优化；通过深化设计，对栓接解封处链接板进行优化、归类、统一，减少品种、规格，使杆件和节点进行归类编号，形成流水加工，大大提高加工进度。
550 | 1 | 在设计阶段项目管理工作中应用BIM技术的最终目的是()。 | 提高项目设计自身效率 | 降低项目成本 | 提高项目设计质量 | 便于项目设计信息管理 | A | 在设计阶段项目管理工作中应用BIM技术的最终目的是提高项目设计自身的效率，提高设计质量，强化前期决策的及时性和准度，减少后续施工期间的沟通障碍和返工，保障建设周期，降低项目总投资。
551 | 1 | 基于BIM技术的施工场地布置是基于BIM技术提供内置的()进行管理，用户可以进行用料统计。 | 模板构件 | 脚手架构件 | 构件库 | 钢筋构件 | C | 基于BIM技术的施工场地布置是基于BIM技术提供内置的构件库进行管理，用户可以用这些构件进行快速建模，并且可以进行分析及用料统计。
552 | 1 | 下列信息保持等级中，不需要包括在信息提交要求中的信息属于 | 临时信息 | 阶段特定信息 | 基本信息 | 法律强制信息 | A | BIM临时信息是在后续生命周期阶段不需要使用的信息，这类信息不需要包括在信息提交要求中。
553 | 1 | 维护管理主要指的是()的维护管理。 | 专业 | 结构 | 设备 | 成本 | C | 维护管理主要指的是设备的维护管理。
554 | 1 | 在Revit中，我们不能在（ ）中找到“内建模型”工具。 | 建筑 | 结构 | 系统 | 注释 | D | 无
555 | 1 | 梁系统创建工具位于（）选项卡下。 | 建筑 | 结构 | 系统 | 分析 | B | 无
556 | 1 | 在BIM模型调整完毕后，布置支吊架并进行校核计算，这是属于()。 | 钢结构深化 | 结构安全性复核 | 机电深化 | 土建深化 | C | 支吊架是属于机电专业的内容。
557 | 1 | 视图样板中为了表现结构斜撑布置、结构桁架和转换结构的视图样 板是（）。 | 结构模板平面 | 结构布置平面 | 结构剖面 | 结构立面 | D | 无
558 | 1 | 下列有关结构板基础参数不能进行编辑的是（）。 | 厚度 | 结构材质 | 顶部高程 | 标高 | C | 无
559 | 1 | BIM参数化设计可以优化建筑设计的哪个方面（）。 | 建筑材料的选择 | 结构的稳定性 | 工程预算的控制 | 空间布局和形态设计 | D | 无
560 | 1 | 下列选项关于各BIM软件说法不正确的是()。 | BIM接口的几何造型软件的成果可以作为BIM核心建模软件的输入 | 结构分析软件和BIM核心建模软件两者之间可以实现双向信息交换 | BIM模型检查软件属于BIM平台软件 | 基于BIM可持续(绿色)分析软件可对项目进行日照、风环境、热工、噪声等方面的分析 | C | 无
561 | 1 | 与传统方式相比，BIM在实施应用过程中是以()为基础，来进行工程信息的分析、处理。 | 设计施工图 | 结构计算模型 | 各专业BIM模型 | 竣工图 | C | BIM的实施是基于BIM模型来完成。
562 | 1 | 激活独立基础创建工具，通过内建模型模式放置结构梁构件创建的图元属于（）族。 | 结构基础 | 结构框架 | 常规模型 | 体量 | A | 无
563 | 1 | 在楼层管理中可以设置() | 混凝土强度等级 | 结构类型 | 抗震等级 | 建设高度 | A | 无
564 | 1 | 下面哪一项不属于结构初步设计模型内容()。 | 基础 | 结构楼板 | 框架柱 | 主要结构洞定位、尺寸 | C | 框架柱属于结构方案设计模型内容。
565 | 1 | 在下列哪个选项中可创建项目标高？ | 楼层平面视图 | 结构平面视图 | 立面视图 | 三维视图 | C | 在项目浏览器中展开“立面”视图类别，双击南立面视图，在该视图中可显示项目样板中设置的标高。
566 | 1 | 下列有关采用拾取支座方式创建结构楼板的叙述不正确的是（）。 | 结构梁可以作为结构楼板的支座 | 结构墙可以作为结构楼板的支座 | 结构柱可以作为结构楼板的支座 | 建筑墙不可以作为结构楼板的支座 | C | 无
567 | 1 | 以下说法中错误的是()。 | 综合协调工作将贯穿于整个设计流程中，可随时协调 | 结构设计方案可以集成建筑模型.完成所有结构构件布置 | 工程设计过程中存在完整的信息模型，支持模型与图档的关联修改和自动更新 | 可以在结构专业软件中完成方案设计，然后输出结构BIM模型 | B | 结构设计方案可以集成建筑模型，完成主要结构构件布置。
568 | 1 | 基础平面图属于 | 建筑施工图 | 结构施工图 | 设备施工图 | 总平面图 | B | 结构施工图主要包括基础平面图、基础详图、结构布置图、钢筋混凝土构件详图、钢结构详图、木结构详图及节点构造详图等。
569 | 1 | 在Revit软件中，布置墙垛、装饰柱应采用 | 建筑柱 | 结构柱 | 构造柱 | 钢柱 | A | Revit提供两种柱，即建筑柱、结构柱，结构柱主要用于支撑上部结构并将荷载传至基础的竖向构件，构造柱和钢柱都属于结构柱。
570 | 1 | 下列关于结构柱创建的叙述不正确的是（）。 | 创建结构柱时，激活“随轴网移动”限制条件，就可以通过轴网控制结构柱位置 | 结构柱可以在非结构样板中创建 | 结构柱可以通过深度或高度方式创建 | 结构柱可以作为房间边界 | A | 无
571 | 1 | 下列选项中，不属于BIM施工深化设计特点的是 | 降低施工风险 | 解决设计信息中没有体现的细节问题 | 解决设计信息中没有体现的施工细部做法 | 更直观地对现场施工工人进行技术交底 | A | BIM施工的深化设计，解决设计信息中没有体现的细节问题和施工细部做法，更直观、更切合实际地对现场施工工人进行技术交底。
572 | 1 | 基于BIM的工程项目质量管理包括()质量管理及技术质量管理。 | 产品 | 进度 | 成本 | 材料 | A | 基于BIM的工程项目质量管理包括产品质量管理及技术质量管理。
573 | 1 | 基于BIM技术的施工场地布置软件支持三维数据交换标准，通过三维数据交换导入()，也可以将场地布置模型导出到后续的BIM工具软件中。 | 拟建工程实体 | 进度管理数据 | 成本控制数据 | 设计软件 | A | 无
574 | 1 | 对施工模拟添加相机动画，可以通过() | 动画管理 | 进度计划 | 导出视频 | 视图 | A | 无
575 | 1 | BIM技术在建造阶段上对预制加工管理的应用不包括()。 | 生成构件加工详图 | 进行构件生产指导 | 通过BIM实现预制构件的数字化制造 | 检查构件质量是否达标 | D | 无
576 | 1 | 机电专业BIM施工工作计划中，首先需安排的工作是()。 | 根据甲方的整体项目节点时间要求制定机电专业的施工计划节点 | 进行图纸深化设计 | 完成机电施工建模 | 完成机电施工设备材料的统计 | A | 无
577 | 1 | 根据道德的含义的相关论述，道德是人们的社会存在即（ ）的产物，是人类在长期的物质生活和社会实践中产生和逐步形成的。 | 阶级关系 | 经济关系 | 社会关系 | 社会发展 | C | 无
578 | 1 | 下列选项不属于梁系统布局规则的是（） | 最小间距 | 净间距 | 固定距离 | 固定数量 | A | 无
579 | 1 | 在图形选项设置中日光设置的日光研究方式不包含 | 多云 | 静止 | 照明 | 一天 | A | 日光研究方式包含：静止、一天、多天、照明。
580 | 1 | 剖面图具有多种作图法，一般不包括 | 全剖 | 局部剖 | 旋转剖 | 组合剖 | D | 剖面图主要包括全剖面图、半剖面图、局部剖面图、阶梯剖面图和旋转剖面图。
581 | 1 | 下列属于职业道德特征的内容的是（ ）。 | 具有很强的操作性 | 具有很强的立法性 | 具有很强的实践性 | 具有很强的监督性 | C | 无
582 | 1 | 协同平台具有的功能中不包括()。 | 建筑模型信息存储功能 | 具有图形编辑平台 | 兼容建筑专业应用软件 | 控制成本 | D | 无
583 | 1 | 下列哪个选项不属于协同平台的功能？() | 建筑模型信息存储功能 | 具有图形编辑平台 | 支持二次开发功能 | 兼容建筑专业应用软件 | C | 协同平台是对各BIM应用成果进行协同化管理的软件，不具备软件二次开发功能。
584 | 1 | 基于BIM技术的碰撞检查软件()，可以自由调整参与碰撞的构件的类型。 | 支持三维模型导入 | 具有与设计软件交互的能力 | 支持不同的碰撞检查规则 | 具有高效的模型浏览效率 | C | 基于BIM技术的碰撞检查软件支持不同的碰撞检查规则，比如同文件的模型是否参加碰撞，参与碰撞的构件的类型等。碰撞检查规则可以帮助用户精确控制碰撞检查的范围
585 | 1 | 标记高程点时“高程原点”参数设置值不包含 | 相对 | 绝对 | 测量点 | 项目基点 | B | 编辑高程点的类型属性，高程原点参数包含相对、测量点、项目基点三种方式。
586 | 1 | 住房和城乡建设部在《“十四五”工程勘察设计行业发展规划》中指提出，要推动工程（ ）行业数字转型，提升发展效能，推进BIM全过程应用。 | 投资 | 勘察设计 | 施工 | 竣工验收 | B | 无
587 | 1 | 不属于按照工程建设程序分类的招标方式有（） | 建设项目前期咨询招投标 | 勘察设计招标 | 材料设备采购招标 | 专项工程承包招标 | D | 无
588 | 1 | 在创建室内楼板时，在楼板的实例属性的限制条件下，与体量相关栏的值为（ ）值。 | 只读 | 可变 | 任意 | 按需所取 |  | 无
589 | 1 | BIM的特点不包括（ ）。 | 可视化 | 可出图性 | 参数化性 | 信息准确性 | D | 无
590 | 1 | 施工方案模拟优化指的是通过BIM可对项目重点及难点部分进行()模拟，按月、日、时进行施工安装方案的优化。 | 可见性 | 可建性 | 可视化 | 成本分析 | B | 施工方案模拟优化指的是通过BIM可对项目重点及难点部分进行可建性模拟，按月、日、时进行施工安装方案的分析优化，验证复杂建筑体系的可建造性，从而提高施工计划的可行性。
591 | 1 | 关于墙体附着和分离的说法，关于墙附着到其他图元的说法中，以下准则不适用的是（） | 可将墙的顶部附着到非垂直的参照平面上 | 可将墙附着到内建屋顶或内建楼板 | 可以附着在同一个垂直平面中平行的墙，即位于彼此的正上方或正下方。 | 墙体不可以附着在其他墙上 | D | 无
592 | 1 | 基于BIM技术进行设计阶段的造价控制具有较高的()。 | 可控性 | 可实施性 | 可视性 | 可调性 | B | 基于BIM技术进行设计阶段的造价控制具有较高的可实施性。
593 | 1 | 在进行建筑设计时，经常由于各专业设计师之间沟通不到位，而出现各种专业之间的碰撞问题，利用BIM的()特性可以帮助处理这种问题。 | 协调性 | 可视化 | 优化性 | 模拟性 | A | BIM技术在设计阶段组织与协调的任务。
594 | 1 | BIM在设计阶段能够让施工单位清楚了解设计意图，了解设计中的每一细节，这是BIM的（ ）工作。 | 可视化设计交底 | 可视化技术交底 | BIM模型提交 | 3D信息建模 | A | 无
595 | 1 | BIM在项目管理过程中不能实现的功能是()。 | 碰撞检查及设计优化 | 可视化进度计划 | 成本管控 | 人力资源管理 | D | 无
596 | 1 | 贯穿于整个设计过程中，典型的应用包括三维设计与效果图及动画展示。 | 参数化设计 | 可视化设计交流 | 数据集成 | 协同设计 | B | 三维设计与效果图及动画展示是属于可视化设计交流。
597 | 1 | 下列选项体现了BIM技术在施工中的应用的是 | 通过创建模型，更好地表达设计意图，突出设计效果，满足业主需求 | 可视化运维管理，基于BIM三维模型对建筑运维阶段进行直观的、可视化的管理 | 应急管理决策与模拟，提供实时的数据访问，在没有获取足够信息的情况下，做出应急响应的决策 | 利用模型进行直观的“预施工” | D | A选项属于BIM技术在设计中的应用，BC选项属于BIM技术在运维中的应用。
598 | 1 | 下列选项体现了BIM技术在施工中的应用的是()。 | 通过创建模型，更好地表达设计意图，突出设计效果，满足业主需求 | 可视化运维管理，基于BIM三维模型对建筑运维阶段进行直观的、可视化的管理 | 应急管理决策与模拟，提供实时的数据访问，在没有获取足够信息的情况下，做出应急响应的决策 | 利用模型进行直观的“预施工” | D | 无
599 | 1 | 以下哪一项不是BIM技术在施工阶段应用？（） | 施工BIM—3D协调 | 可视化最佳施工方案 | 工程量自动统计 | 设备监控应急与维护 | D | 无
600 | 1 | 要在图例视图中创建某个窗的图例，以下做法不正确的是？ | 用“绘图一图例构件”命令，从“族”下拉列表中选择该窗类型 | 可选择图例的“视图”方向 | 可按图层设置图例的主体长度值 | 图例显示的详细程度不能调节，总是和其在视图中的显示相同 | D | 默认情况下，图例构件从项目视图获取其详细程度。如果创建的模型族类型以各种详细程度显示不同的几何图形，则可以通过为视图或符号本身指定不同的详细程度，来修改模型符号的外观。
601 | 1 | 要在图例视图中创建某个窗的图例，以下做法不正确的是？( ) | 用“绘图一图例构件”命令，从“族”下拉列表中选择该窗类型 | 可选择图例的“视图”方向 | 可按图层设置图例的主体长度值 | 图例显示的详细程度不能调节，总是和其在视图中的显示相同 | D | 无
602 | 1 | 下列关于Revit软件漫游动画说法不正确的是？ | 可在漫游视图中单击播放查看漫游动画 | 可以WMV的格式导出 | 可以图片格式导出 | 可将漫游导出AVI格式 | B | 在Revit中可以在漫游视图中单击播放查看漫游动画，也可以将该漫游导出AVI格式或者图片格式，这样可以直接使用播放器或者图片来查看Revit建筑模型。
603 | 1 | 关于快速建模中“标准柱”命令的功能，下述哪项是错误的？ | 可以一次性为多个楼层创建柱子 | 可以创建贯通多楼层的通长柱，也可以将通长柱子按照楼层打断 | 非常方便地创建偏心或带转角的柱子 | 命令启动后无法创建新的柱子类型 | D | 无
604 | 1 | 下面哪一项不是现代BIM放线机器人的特点？() | 一致的精度和结果 | 可以单人放线操作 | 减少人为误差 | 不能远程同步保存记录 | D | BIM放线机器人可通过无线网络将现场验收情况实时传递到办公室，实现远程验收同步保存实时的影响记录，确保验收过程精确可靠。
605 | 1 | 下列关于结构楼板创建叙述正确的是（）。 | 可以通过坡度箭头定义坡度 | 可以定义多个坡度 | 可以同时使用坡度箭头和定义坡度 | 坡度箭头方向必须与跨方向一致 | A | 无
606 | 1 | 编辑明细表字段，以下说法错误的是（ ）。 | 可以将字段添加到明细表字段列表中 | 可以合并单个字段中的参数 | 可以将房间参数添加到元房间明细表中 | 不可以添加自定义参数字段 | D | 无
607 | 1 | 对明细表中的字段进行排序和分组，以下说法不正确的是（ ）。 | 可选择显示某个图元类型的每个实例 | 可以将多个实例层叠在单行上 | 在明细表中可以按任意字段进行排序，包括“合计” | 如果清除“逐项列举每个实例”，多个实例会根据排序参数压缩到同一行中 | C | 无
608 | 1 | 将明细表放置到图纸上时，可以编辑明细表的格式。以下说法不正确的是（ ）。 | 可以将明细表拆分为 2 个或更多分段。 | 可以调整明细表分段中的行数。 | 将明细表放置到图纸上时，可以指定一个或多个列标题以垂直方式。 | 以上均不正确。 | D | 无
609 | 1 | 下列关于桁架创建的叙述正确的是（）。 | 桁架具有房间边界属性 | 可以通过拾取弧线方式创建桁架 | 通过激活“链”选项可以创建连续桁架 | 通过“放置后旋转”功能，可以在创建桁架时调整角度 | C | 无
610 | 1 | 下列关于桁架编辑轮廓叙述错误的是（）。 | 可以创建和删除线 | 可以通过修剪/延伸工具调整轮廓 | 可以按照所需形状调整上弦杆和下弦杆 | 上弦杆不可以与下弦杆相交 | D | 无
611 | 1 | 下列关于支撑创建叙述正确的是（）。 | 支撑可以通过直线方式创建 | 可以通过选择柱、梁批量创建支撑 | 支撑可以通过拾取线方式创建 | 可以通过激活“链”选项创建连续支撑 | A | 无
612 | 1 | 下列选项中，对设备可操作性可视化的描述中不正确的是 | 可对建筑设备空间是否合理进行提前检验 | 可以通过制作工作机和设置不同施工路线，对建筑设备的位置不断做出调整 | 可以通过多种设备安装动画，优化设备的安装位置和工序 | 可进行机电管线碰撞检查 | D | BIM机电管线碰撞检查不属于设备可操作性可视化的范畴
613 | 1 | 下列关于编辑叠层墙的说法中，哪种方法不能够更改叠层墙的结构？ | 可以添加或删除墙 | 可以沿着叠层墙的高度上下移动子墙。 | 可以为整个叠层墙定义参照线 | 在“名称”列中，单击“插入”添加新的子墙 | D | 无
614 | 1 | 在创建楼梯明细表的时候会发现，楼梯明细表可用字段并没有“体积”的字段，则可以（ ）提取楼梯体积。 | 无法提取楼梯的体积 | 可以用材质提取明细表来提取楼梯的面积 | 使用明细表里的材质提取明细表，利用材质的体积而巧妙的统计处楼梯的体积 | 使用常规模型重新建立楼梯的整体模型，再导入项目中，通过“体积”属性提取 | C | 无
615 | 1 | 下列关于梁系统编辑边界叙述不正确的是（）。 | 可以定义或取消梁系统坡度 | 可以在边界内绘制闭合环 | 可以在边界外绘制闭合环 | 边界可以使用样条曲线 | C | 无
616 | 1 | 在更改明细表的外观，以下做法不正确的是（ ）。 | 可以在明细表周围显示边界 | 可以在数据行前插入空行 | 选择“显示标题，可以显示明细表的标题 | 可以从“标题”文字列表中选择文字类型，不能创建新的文字类型 | D | 无
617 | 1 | 下列有关编辑窗标记的说法，（ ）是错误的。 | 窗标记是一种注释，通常通过显示窗的“类型标记”属性值来确定图形中窗的特定类型。 | 可以指定在放置窗时自动附着窗标记，也可以选择稍后再逐个附着或一次全部附着。 | 如果设置了标记的窗的任何部分位于注释裁剪区域之外，则不会显示窗标记。 | 在使用标记之前，不需要将所需的标记载入项目中。 | D | 无
618 | 1 | ViewCube是Revit用于浏览指定的三维视图方向的工具，下列有关ViewCube的描述中有误的一项是？ | 可修改ViewCube的屏幕位置为正上方 | 可在不活动时将ViewCube设置为透明 | 可调整ViewCube外观的大小 | 通过ViewCube可将三维模型任意角度设置为主视图 | A | 可以通过应用程序菜单按钮-【选项】-【ViewCube】来对ViewCube外观进行设置，ViewCube的屏幕位置设置中不包含正上方，所以A是错误的。
619 | 1 | 放置柱时，使用（）键更改柱的方向。每次按空格键时，柱将发生旋转，以便与选定位置的相交轴网对齐。 | Tab键 | 空格键 | Ctrl键 | 回车键 | A | 无
620 | 1 | 在Revit中要选择楼梯的整个外部或内部边界，将光标移到边缘上，按（）键，直到整个边界被高亮显示，然后单击以将其选中。 | Tab键 | 空格键 | shift键 | ctrl键 | A | 无
621 | 1 | 用“拾取墙”命令创建楼板，可以用何快捷键切换选择，一次选中所有外墙生成楼板边界（） | Tab键 | 空格键 | 回车键 | Ctrl键 | A | 无
622 | 1 | 租赁管理属于BIM技术在运维阶段()中的应用 | 资产管理 | 空间管理 | 公共安全管理 | 能耗管理 | B | 基于BIM技术的空间管理主要包括空间划分、空间规划、租赁管理及统计分析等内容
623 | 1 | 整个设计阶段开始于()。 | 概念设计 | 空间设计 | 装饰设计 | 建筑设计 | A | 概念设计阶段是整个设计阶段的开始。
624 | 1 | 选择一个“空间”后，就可访问（ ）和显示主题样式。 | 空间样式 | 空间样式 | 分区样板 | 以上均是 | D | 无
625 | 1 | 目前基于BIM的工程项目施工质量管理主要包括产品质量管理及 | 机械设备质量管理 | 空气质量管理 | 技术质量管理 | 货物采购质量管理 | C | 目前基于BIM的工程项目施工质量管理主要包括产品质量管理及技术质量管理。
626 | 1 | 目前基于BIM的工程项目施工质量管理主要包括产品质量管理及()。 | 机械设备质量管理 | 空气质量管理 | 技术质量管理 | 货物采购质量管理 | C | 无
627 | 1 | 主要内容包括：风管、给排水及冷热媒管道、阀门、消音器等平面位置，标注管径、断面尺寸、管道及各种设备的定位尺寸等 | 采暖平面图 | 空调机房平面图 | 通风、除尘平面图 | 冷冻机房平面图 | B | 见采暖通风图各平面图表达内容说明
628 | 1 | 创建楼板时，在修改栏中绘制楼板边界不包含命令 | 边界线 | 跨方向 | 坡度箭头 | 默认厚度 | D | 楼板厚度在类型属性中设置。
629 | 1 | 下列哪个选项主要用来控制角度参变？ | 长度 | 宽度 | 厚度 | 角度 | D | ABC选项属于实体驱动，实体驱动一般由参照面控制。
630 | 1 | 创建窗类型时，在尺寸标注下，不包含以下（ ）尺寸。 | 高度 | 宽度 | 框架宽度 | 粗略框架宽度 | D | 无
631 | 1 | 屋顶的创建方式不包含（ ）。 | 迹线屋顶 | 拉伸屋顶 | 线屋顶 | 面屋顶 | C | 无
632 | 1 | 在Revit项目浏览器中，在三维视图名称上点右键，然后选择“显示相机”，在绘图区域中相机显示为 | 蓝色空心圆点为焦点，粉色圆点为目标点 | 蓝色空心圆点为目标点，粉色圆点为焦点 | 焦点和目标点均为粉色圆点 | 焦点和目标点均为蓝色空心圆点 | A | 本题目是考察Revit相机修改的熟练程度，答案选A。
633 | 1 | ()编辑工具不能实现结构楼板开洞。 | 垂直洞口 | 老虎窗 | 竖井洞口 | 面洞口 | A | 无
634 | 1 | 在进行信息提交的过程中需要对信息的三个主要特性进行定义,其中不包括（）。 | 状态 | 类型 | 保持 | 作用 | D | 无
635 | 1 | 创建地形表面文件时定义需要不同材质类型的场地区域时，可以通过（ ）来实现。 | 创建地形子面域 | 类型编辑器 | 地形实例属性 | 地形类型属性 | A | 无
636 | 1 | 梁系统实例参数不包括（）。 | 梁类型 | 类型标记 | 对正 | 布局规则 | B | 无
637 | 1 | 为了添加或编辑门的注释记号，应该打开类型属性，并在（ ）下面进行修改。 | IFC参数 | 类型标记 | 标识数据 | 类型注释 | C | 无
638 | 1 | 装配式构件族的建模过程中，（ ）参数的设置应进行提前预设，因为该参数将会成为后期提取工程量时非常关键的字段。 | 钢筋直径 | 类型名称 | 尺寸 | 数量 | B | 装配式构件族的建模过程中，类型名称参数的设置应进行提前预设，因为该参数将会成为后期提取工程量时非常关键的字段。
639 | 1 | 创建屋檐底板时，单个檐底板的标高，偏移、坡度和其他属性，可以通过（ ）修改。 | 项目浏览器 | 类型属性 | 实例属性 | 修改面板 | C | 无
640 | 1 | 创建封檐板时，单个封檐板的垂直轮廓角度、水平轮廓偏移、注释和其他属性，可以通过（ ）修改。 | 项目浏览器 | 类型属性 | 实例属性 | 修改面板 | C | 无
641 | 1 | 檐槽单个图元的角度、偏移和其他属性通过（ ）来创建。 | 项目浏览器 | 类型属性 | 实例属性 | 修改面板 | C | 无
642 | 1 | 在楼板上使用竖井洞口开洞时，若要将竖井洞口的无连接高度设置为20000mm，则需要选中竖井洞口以后在（ ）中调整参数。 | 属性 | 类型属性 | 类型编辑器 | 实例属性 | D | 无
643 | 1 | 编辑场地构件时，场地中放置完停车位构建之后需要修改停车场角度参数，可以通过（ ）来设置。 | 实例属性 | 类型属性 | 编辑族 | 载入族 | B | 无
644 | 1 | 若要为某种类型的所有墙创建墙饰条，请在墙的类型属性中修改（ ）。 | 墙结构 | 类型图像 | 墙功能 | 墙型号 | A | 无
645 | 1 | 创建幕墙系统时可以在（ ）选择幕墙类型。 | 项目浏览器 | 类型选择器 | 幕墙系统 | 幕墙网格 | B | 无
646 | 1 | 创建幕墙系统时除了在幕墙类型属性面板里可以修改幕墙类型以外，也可以在（ ）选择幕墙类型。 | 项目浏览器 | 类型选择器 | 幕墙系统 | 幕墙网格 | B | 无
647 | 1 | 编辑幕墙竖梃时，修改幕墙竖挺类型在（ ）进行选择。 | 项目浏览器 | 类型选择器 | 幕墙系统 | 幕墙网格 | B | 无
648 | 1 | 创建屋檐底板时，檐底板类型在（ ）进行选择。 | 屋顶/面屋顶 | 类型选择器 | 屋顶/迹线屋顶 | 屋顶/拉伸屋顶 | B | 无
649 | 1 | 创建封檐板时，封檐板类型在（ ）进行选择。 | 屋顶/面屋顶 | 类型选择器 | 屋顶/迹线屋顶 | 屋顶/拉伸屋顶 | B | 无
650 | 1 | 创建檐槽时，檐槽类型在（ ）进行选择。 | 屋顶/面屋顶 | 类型选择器 | 屋顶/迹线屋顶 | 屋顶/拉伸屋顶 | B | 无
651 | 1 | 创建分隔条时，在（ ）中，可以选择所需的墙分隔条类型。 | 墙：建筑 | 类型选择器 | 建筑屋顶 | 墙：结构 | B | 无
652 | 1 | 编辑场地构件时，场景中放置完植物构件之后想要调整其构件类型，可以在（ ）中选择。 | 建筑红线 | 类型选择器 | 拆分表面 | 地形表面 | B | 无
653 | 1 | 创建场地构件时，从（ ）中选择所需的构件。 | 建筑红线 | 类型选择器 | 拆分表面 | 地形表面 | B | 无
654 | 1 | 道德既有发展的一面，又有继承的一面，这体现了道德的（ ）。 | 阶级性 | 历史继承性 | 自律性 | 共同性 | B | 无
655 | 1 | 在门的类型属性对话框中，点击左下角的预览会出现预览视图，不包含以下哪种视图？ | 三维视图 | 立面视图 | 天花板视图 | 剖面视图 | D | 预览视图中包括三维视图，天花板投影平面视图，楼层平面视图以及各立面视图。
656 | 1 | 分割条不可以在以下哪个视图创建（） | 平面视图 | 立面视图 | 三维视图 | 以上均可 | A | 无
657 | 1 | 有关管道标高标注描述错误的是？ | 在平面视图中对管道进行标高标注，单线模式下不能进行标高标注 | 立面视图中在管道单线即粗略、中等的视图情况下可以进行标高标注，但仅能标注管中心标高 | 立面视图上对管道截面可以进行标高标注，但仅能标注管中心标高 | 斜管上的标高值将随着鼠标在管道中心线上的移动而实时更新变化 | C | 立面视图上不仅能标注管中心标高，也可以对管顶和管底进行标注。
658 | 1 | 下面哪一项不属于传统的设计表现手法？() | 平面图 | 立面图 | 剖面图 | 俯视图 | D | 传统的设计表现手法包括平面图、剖面图、立面图。
659 | 1 | 以下说法错误的是()。 | 利用BIM技术可以提高招投标的质量和效率 | 利用BIM技术有力地保障工程量清单的全面和精确 | 利用BIM技术可以提高招投标管理的精细化水平 | 利用BIM技术不能促进招投标市场的市场化 | D | 利用BIM技术可以进一步促进招投标市场的规范化、市场化、标准化的发展。
660 | 1 | 关于管线综合工作中的一般避让原则，错误的是？ | 小管让大管 | 利用梁间的空隙 | 自流管道避让其他管道 | 造价低的管道让造价高的管道 | C | 其他管道应该避让自流管道
661 | 1 | 有关连续栏杆扶手的创建，下列说法错误的是（ ）。 | 可以为某个栏杆扶手类型添加 1 个顶部扶栏和最多 2 个扶手。 | 连续扶栏是用作扶手和顶部扶栏的栏杆扶手系统的子构件。 | 连续扶栏符合公共建筑物的建筑规范，出于安全原因必须针对使用疏散楼梯的人员提供连续支座。 | 对于连续扶栏（扶手或顶部扶栏），不可以为扶栏的起点或终点添加延伸 | D | 无
662 | 1 | 设计阶段BIM管理者通过()对项目进度实施有效的动态管理。 | 网络协同工作方式 | 链接的方式 | 参照的方式 | 二维协同方式 | A | 无
663 | 1 | 在REVIT中创建幕墙窗时，在创建幕墙的“修改 ¦ 放置”选项卡中，“放置”面板上常出现三种划分方式，( )不在其中。 | 全部分段 | 两段 | 一段 | 除拾取外的全部 | B | 无
664 | 1 | 根据《建筑工程设计信息模型分类和编码标准》，建筑信息模型分类表代码应采用()数字表示。 | 一位 | 两位 | 三位 | 四位 | B | 无
665 | 1 | 下列选项关于BIM组织架构说法不正确的是 | BIM组织架构的建立即BIM团队的构建，是项目目标能否实现的重要影响因素 | 领导层主要设置行政主管，其主要负责该项目的对外沟通协调，包括与甲方互动沟通、与项目其他参与方协调等 | 管理层主要设置技术主管，其主要负责将BIM项目经理的项目任务安排落实到BIM操作人员，同时对BIM项目在各阶段实施过程中进行技术指导及监督 | 作业层主要设置建模团队、分析团队和咨询团队 | B | 领导层主要设置项目经理，其主要负责该项目的对外沟通协调，包括与甲方互动沟通、与项目其他参与方协调等。
666 | 1 | 下列选项关于BIM组织架构说法不正确的是()。 | BIM组织架构的建立即BIM团队的构建，是项目目标能否实现的重要影响因素 | 领导层主要设置行政主管，其主要负责该项目的对外沟通协调，包括与甲方互动沟通、与项目其他参与方协调等 | 管理层主要设置技术主管，其主要负责将BIM项目经理的项目任务安排落实到BIM操作人员，同时对BIM项目在各阶段实施过程中进行技术指导及监督 | 作业层主要设置建模团队、分析团队和咨询团队 | B | 无
667 | 1 | 不可用垂直洞口命令进行开洞的对象是（） | 屋顶 | 楼板 | 老虎窗 | 天花板 | C | 无
668 | 1 | 在Revit中,屋檐底板操作命令在哪个选项下() | 屋顶 | 楼板 | 墙 | 构件 | A | 无
669 | 1 | 编辑屋顶中，以下哪种类型的构件面可以放置面屋顶 | 常规模型 | 楼板 | 专用设备 | 场地 | A | 无
670 | 1 | 在Revit结构模块中，楼板下拉命令不包含（） | 楼板（结构） | 楼板（建筑） | 楼板（楼板边） | 面楼板 | D | 无
671 | 1 | （ ）是一个二维族，应用于创建楼板边缘类型以定义其形状。 | 楼板边缘轮廓 | 楼板边缘长度 | 楼板边缘材质 | 楼板边缘结构 | A | 无
672 | 1 | 垂直移动编辑楼板边缘时，选择楼板边缘并上下拖曳。如果楼板边缘是多段的，那么（ ）。 | 所有段和楼板都会上下移动相同的距离 | 楼板会移动相应距离 | 所有段都不会移动 | 所有段都会上下移动相同的距离 | D | 无
673 | 1 | 一般不会根据以下哪个分类进行拆分建模() | 专业 | 楼栋 | 楼层 | 构件类型 | D | 无
674 | 1 | 下面哪一项不是结构方案设计模型中的结构荷载信息？() | 温度荷载 | 楼面恒载 | 土压力 | 雪荷载 | C | 结构方案设计模型内容中的结构荷载信息：风荷载、雪荷载、温度荷载、楼面恒载、楼面活载等。
675 | 1 | 下面哪一项不是结构方案设计模型中的结构荷载信息（）。 | 温度荷载 | 楼面恒载 | 土压力 | 雪荷载 | C | 无
676 | 1 | 下列各类图元，属于基准图元的是 | 轴网 | 楼梯 | 天花板 | 桁架 | A | 轴网是基准图元，用于构件定位用的。其他三个都是模型图元。
677 | 1 | 下面哪一项不属于结构专业明细表（ )。 | 构件尺寸表 | 楼梯表 | 大样配筋表 | 结构层高表 | C | 无
678 | 1 | 下面哪一项不属于结构专业明细表()。 | 构件尺寸表 | 楼梯表 | 大样配筋表 | 结构层高表 | C | 结构专业常用的明细表主要有：构件尺寸明细表、楼梯表、结构层高表、材料表明细等。
679 | 1 | ()的引入，将对造价咨询单位在整个建设全生命期项目管理工作中对工程量的管控发挥质的提升。 | 广联达算量 | 鲁班算量 | BIM技术 | 清华斯维尔算量 | C | BIM技术的引入，将对造价咨询单位在整个建设全生命期项目管理工作中对工程量的管控发挥质的提升。
680 | 1 | 以下（ ）不属于明细表的外观。 | 网格线 | 轮廓 | 明细表数量 | 字体样式 | C | 无
681 | 1 | 一个物体的视图和剖面图各占一半的图形，称为半剖面图。一半表示物体外形的视图，另一半表示物体()的剖面图。 | 内部形状 | 轮廓 | 位置 | 投影方向 | A | 剖面图主要是对物体内部形状的表现
682 | 1 | 创建墙饰条的时候，可以在（ ）中，选择所需的墙饰条类型。 | 材质 | 轮廓 | 边 | 剪切墙 | B | 无
683 | 1 | 在 Revit 中，可以从 DWG 文件创建地形表面。其中，包含（ ）的DWG文件层，在生成地形的时候最为重要。 | 文字信息 | 轮廓信息 | 线段信息 | 符号信息 | B | 无
684 | 1 | 模型单元的几何表达精度分为四个等级：G1、G2、G3、G4；以下哪个是G3几何表达精度要求。（ ） | 满足二维化或者符号化识别需求 | 满足高精度渲染展示、产品管理、制造加工准备等高精度识别 需求 | 满足空间占位、主要颜色等粗略识别需求 | 满足建造安装流程、采购等精细识别需求 | C | 答案依次对应G1、G4、G3、G2
685 | 1 | 水管与其他专业的碰撞修改要依据一定的修改原则，下列主要原则描述有误的是 | 电线桥架等管线在最上面，风管在中间，水管在最下方 | 满足所有管线、设备的净空高度的要求：管道高距离梁底部300mm | 在满足设计要求、美观要求的前提下尽可能节约空间 | 当重力管道与其他类型的管道发生碰撞时，应修改、调整其他类型的管道：将管道偏移200mm | B | 管道高距离梁底部200mm。
686 | 1 | 在施工项目管理中，基于BIM的可视化交流模块的应用点是（ ）。 | BIM技术交底 | 漫游仿真展示 | 4D施工模拟 | BIM模型提交 | C | 无
687 | 1 | BIM技术起源于（ ）。 | 英国 | 美国 | 德国 | 法国 | B | 无
688 | 1 | 建筑平面图是水平剖视图，即假想用一水平面沿()稍高一点的位置将建筑物剖切开，移去剖切平面上面的部分，画出剩余部分的水平投影 | 楼面 | 门 | 窗台 | 吊顶 | C | 沿楼面稍高一点的位置剖是结构平面图的做法，没有沿门和吊顶位置剖开的做法
689 | 1 | 视图选择结构规程后不会被隐藏的图元有（） | 墙饰条 | 门窗 | 楼梯 | 以上均不会被隐藏 | D | 所列选项中均不会被隐藏。
690 | 1 | 下列中不属于结构专业常用的明细表是（） | 构件尺寸明细表 | 门窗表 | 结构层高表 | 材料明细表 | B | 无
691 | 1 | 在平面视图中可以给以下哪种图元放置高程点？ | 墙体 | 门窗洞口 | 楼板 | 线条 | C | 无
692 | 1 | Revit中可以将门标记的参数改为（） | 门族的名称 | 门族的类型名称 | 门的高度 | 以上皆是 | D | 无
693 | 1 | 在REVIT中创建天花板时，默认的天花板功能包含“结构[1]”和（ ）。 | 面层2[5] | 面层1[4] | 保温层/空气层[3] | 衬底[2] | A | 无
694 | 1 | 绘制墙时，下列哪种不是墙体定位线 | 墙中心线 | 面层中心线 | 核心层中心线 | 核心层内部 | B | 面层相关墙体定位线有面层面外部、面层面内部
695 | 1 | 老虎窗的创建也是创建窗的一种类型，如果在屋顶上添加老虎窗，优先选用（ ）工具来剪切其洞口。 | 老虎窗洞口 | 面洞口 | 竖井洞口 | 垂直洞口 | A | 无
696 | 1 | 在Revit中根据创建楼板边缘的方向应用悬臂偏移，这不适用于（）创建 | 线绘制 | 面绘制 | 拾取墙结构楼板 | 拾取支撑 | B | 无
697 | 1 | 场地中，建筑红线包含以下哪项参数（） | 长度 | 面积 | 材质 | 标高 | B | 无
698 | 1 | 可以根据特定值或值范围，将颜色方案应用于楼层平面视图和剖面视图。可以将颜色和填充样式应用到以下对象中（ ）。 | 房间 | 面积 | 空间和分区 | 以上均可以应用 | D | 无
699 | 1 | 在REVIT中创建室外楼板时，“楼板”包括四大类型，其中( )多用于创建室外散水或台阶。 | 楼板：结构 | 面楼板 | 楼板：楼板边 | 楼板：结构 | C | 无
700 | 1 | 在Revit中，创建屋顶的方式不包括以下哪一项（） | 放样屋顶 | 面屋顶 | 拉伸屋顶 | 迹线屋顶 | A | 无
701 | 1 | 中共中央印发的《公民道德建设实施纲要》中提出的基本道德规范，是道德的表现形式之一，此纲要中的基本道德规范不包含下列（ ）。 | 爱国守法 | 明礼诚信 | 敬业奉献 | 持家有道 | D | 无
702 | 1 | 建筑工程信息模型精细度由建模精度和()组成。 | 信息粒度 | 模型存储空间大小 | 构件种类 | 参数维度 | A | 建筑工程信息模型精细度由建模精度和信息粒度组成。
703 | 1 | 一些典型图例包括以下内容（ ）。 | 注释图例 | 模型符号图例 | 线样式图例 | 以上均是 | D | 无
704 | 1 | Revit施工图设计主要工作可按工作类型分为两个阶段为（）： | 建筑设计+结构设计 | 模型设计+标注出图 | 模型设计+模型计算 | 建筑设计+机电设计 | B | 无
705 | 1 | Revit施工图设计主要工作可按工作类型分为哪两个阶段()。 | 建筑设计＋结构设计 | 模型设计＋标注出图 | 模型设计＋模型计算 | 建筑设计＋机电设计 | B | 无
706 | 1 | 模型单元承载属性信息详细程度的衡量指标是（ ）。 | 模型精度 | 模型深度 | 信息深度 | 模型信息 | C | 信息深度指模型单元承载属性信息详细程度的衡量指标。
707 | 1 | 模型所包含的模型单元应根据（ ）的范围分级建立。 | 模型对象 | 模型文件 | 工程对象 | 工程文件 | C | 模型所包含的模型单元应根据工程对象的范围分级建立。
708 | 1 | 与CAD相比，BIM模型的特性不包括()。 | 模型信息的完备性 | 模型信息的关联性 | 模型信息的一致性 | 计算机辅助设计 | D | 无
709 | 1 | 下列选项中，标志着BIM技术与云计算初级阶段的是 | 项目协同平台 | 模型信息平台 | 开放平台 | 项目协作平台 | A | BIM与云计算集成应用初级以项目协同平台为标志，中级以模型信息平台为标志，高级阶段以开放平台为标志
710 | 1 | 导入不同专业的模型，如何对齐坐标？() | 更新模型 | 模型整合 | 文件预览 | 标高设置 | B | 无
711 | 1 | 关于模型对施工指导价值的描述，下面哪项描述是正确的？() | 模型仅能用来进行碰撞检测和调整 | 模型中用的设备构件，如果和管道尺寸不一致，自己随手改一下就可以 | 计算分析是设计院的事情，对施工单位完全没意义 | 模型可以通过专业软件的手段，实现和精细化库管及企业ERP系统的关联 | D | 无
712 | 1 | Revit注释记号不包括以下哪一项（ ）。 | 图元注释记号 | 模型注释记号 | 材质注释记号 | 用户注释记号 | B | 无
713 | 1 | Revit中，不属于窗类型属性的是（） | 构造类型 | 默认窗台高度 | 标高 | 宽度 | C | 无
714 | 1 | 下面哪一项不属于现阶段BIM在应用中的挑战()。 | 软件间数据交互难度大 | 目前市场上还没有成熟的适合中国国情的、应用与施工管理的BIM软件 | 无法进行成本控制 | 信息与模型关联难度大 | C | 现阶段BIM应用的挑战：①软件间数据交互难度大；②信息与模型关联难度大；③目前市场上还没有成熟的适合中国国情的、应用与施工管理的BIM软件；④对于大体量建筑，各专业模型集成后的数据较大，对软硬件要求高。
715 | 1 | 视图选择结构规程后不会被隐藏的图元有 | 墙饰条 | 幕墙 | 楼梯 | 以上均不会被隐藏 | D | 所列选项中均不会被隐藏。
716 | 1 | 如果编辑幕墙时，无法修改玻璃幕墙网格间距，可能的原因是（） | 未点开锁工具 | 幕墙尺寸不对 | 竖挺尺寸不对 | 网格间距有一定限制 | A | 无
717 | 1 | 幕墙系统由哪些主要构件组成 | 嵌板 | 幕墙网格 | 竖梃 | 以上皆是 | D | 无
718 | 1 | 道德通过（ ）来评价人的行为。 | 行为准则 | 内心信念 | 传统习惯 | 社会舆论 | A | 无
719 | 1 | 不属于【项目单位】中提供的可设置的规程为()。 | 电气 | 能量 | 管道 | 建筑 | D | 【项目单位】中提供的可设置的规程包含：公共、结构、HVAC、电气、管道、能量。
720 | 1 | 热情周到、责任意识的基本要求是（ ）。 | 语速要尽量快以节省顾客时间 | 努力学习，在业务上精益求精 | 顾客是上帝，要满足顾客的一切要求 | 对态度蛮横的顾客，要以其人之道还治其人之真身 | B | 无
721 | 1 | 下列是Revit提供的规程的是？ | 卫浴 | 暖通 | 给排水 | 设备 | A | Revit提供建筑、结构、机械、电气、卫浴和协调共六种规程。
722 | 1 | 下列是Revit提供的规程的是（）？ | 设备 | 暖通 | 给排水 | 电气 | D | Revit提供建筑、结构、机械、电气、卫浴和协调共六种规程。
723 | 1 | 项目管理最早起源于()。 | 美国 | 欧洲 | 日本 | 中国 | A | 近代项目管理学科起源于20世纪50年代，在美国出现了CPM和PERT技术。
724 | 1 | 明细表排序和成组的示例，包括（ ）。 | 逐项列举实例 | 排序 | 总计 | 以上都是 | D | 无
725 | 1 | 结构（），是用于绘制结构梁板柱之钢筋、标注钢筋代号和布筋范 围、钢筋量注释等内容。 | 布置平面 | 配筋平面 | 模板平面 | 基础平面 | B | 无
726 | 1 | 结构()，用于绘制结构梁板柱的钢筋、标注钢筋代号和布筋范围、钢筋量注释等。 | 布置平面 | 配筋平面 | 模板平面 | 基础平面 | B | 结构配筋平面：用于绘制结构梁板柱的钢筋、标注钢筋代号和布筋范围、钢筋量注释等。
727 | 1 | 结构()，用于标注结构构件定位、构件尺寸和编号、索引和注释等内容。 | 布置平面 | 配筋平面 | 模板平面 | 基础平面 | A | 结构布置平面：用于标注结构构件定位、构件尺寸和编号、索引和注释等内容。
728 | 1 | 修改幕墙网格布局时，想要调整垂直网格角度可以选中网格系统以后单击（ ）就行编辑。 | 网格线 | 配置网格布局 | 幕墙嵌板 | 幕墙端点 | B | 无
729 | 1 | 修改幕墙网格布局时，想要调整水平网格角度可以选中网格系统以后单击（ ）进行编辑。 | 网格线 | 配置网格布局 | 幕墙嵌板 | 幕墙端点 | B | 无
730 | 1 | 编辑幕墙网格终点位置时选中幕墙系统以后单击（ ），此时在幕墙网格面上打开幕墙网格布局界面， 使用此界面，可以图形方式修改面的实例参数值。 | 网格线 | 配置网格布局 | 幕墙嵌板 | 幕墙端点 | B | 无
731 | 1 | BIM的可出图性特征主要指的是基于BIM应用软件，可实现建筑设计阶段或施工阶段所需图纸的自动出具，下列选项不属于BIM可出具的图纸的是 | 建筑平、立、剖及详图 | 碰撞报告 | 构件加工图 | 结构应力云图 | D | 结构应力云图是结构有限元分析软件出具的。
732 | 1 | BIM技术在方案策划阶段的应用内容不包括（） | 现状建模 | 碰撞检查 | 总体规划 | 成本核算 | B | 无
733 | 1 | 多专业协同、模型检测，是一个多专业协同检查过程，也可以称为 | 模型整合 | 碰撞检查 | 深化设计 | 成本分析 | B | 碰撞检查，也叫多专业协同、模型检测，是一个多专业协同检查过程，将不同专业的模型集成在同一平台中并进行专业之间的碰撞检查及协调工作。
734 | 1 | 关于模型设计基本流程，在建立模型文件的过程中，以下不属于模型文件的是（） | 建立模型的图面 | 批注图面 | 建立明细表 | 检视模型 | D | 无
735 | 1 | 下列关于模型线的选项中，不能进行的编辑操作是（）。 | 缩放 | 偏移 | 镜像 | 用间隙拆分 | D | 无
736 | 1 | 在Revit中编辑坡道时，修改坡道实例属性可以用来更改相关属性，其中（ ）属性不可在实例属性中更改。 | 标高 | 偏移 | 标识数据 | 图形 | C | 无
737 | 1 | 基础详图是用()于定位轴线的平面将基础墙剖切开所得的剖面图。 | 垂直 | 平行 | 覆盖 | 相交 | A | 相交于定位轴线的平面不一定是垂直于定位轴线。
738 | 1 | 编辑墙轮廓，进入草图模式后，如果所绘制的线捕捉到基准面，则线的端点将（），除非已将它们的锁定明确取消。 | 自动与平面垂直 | 平行于基准面 | 与基准面无直接关联 | 自动与平面对齐 | D | 无
739 | 1 | 二维线只支持在()视图下创建； | 平面 | 平面、立面 | 平面、立面、剖面 | 平面、立面、三维 | C | 无
740 | 1 | 不同拆分模型需要共享的是() | 平面定位与标高体系 | 平面定位 | 标高体系 | 构件类别 | A | 无
741 | 1 | 将幕墙网格添加到幕墙系统时，可以在（ ）中进行创建。 | 与幕墙不平行的立面视图 | 平面视图 | 天花板平面视图 | 三维视图 | D | 无
742 | 1 | BIMMAKE中手动绘制标高，需要切换至哪个视图() | 施工视图 | 平面视图 | 立面视图 | 三维视图 | C | 无
743 | 1 | BIMMAKE中创建轴网，需要切换至哪个视图() | 剖面视图 | 平面视图 | 立面视图 | 三维视图 | B | 无
744 | 1 | 编辑墙轮廓时，进入草图模式后，在移动和编辑矩形时，将显示（）以指示这面墙原始的形状和尺寸。 | 立面视图 | 平面视图 | 基准面 | 三维视图 | C | 无
745 | 1 | 在编辑窗的过程中，窗的“底高度”，除了在“类型属性”对话框的“属性”面板中修改，还可以在（ ）属性修改。 | 实例属性 | 平面属性 | 立面属性 | 剖面属性 | A | 无
746 | 1 | 把需要详细表达的建筑局部用较大比例画出，称为建筑 | 剖面图 | 平面图 | 详图 | 立面图 | C | 无
747 | 1 | 机电深化设计模型的非几何信息包括（ ）。 | 尺寸 | 平面位置 | 标高 | 系统类型 | D | 无
748 | 1 | Revit中创建楼梯，在【修改l创建楼梯】-【构件】中不包含哪个构件？ | 支座 | 平台 | 梯段 | 梯边梁 | D | Revit中创建楼梯中包含梯段、平台、支座。
749 | 1 | 以下哪种工具可以在创建新的地形表面的时候会计算挖方和填方体积，并且可以将其录入明细表？（ ） | 建筑红线 | 平整区域 | 场地构建 | 地形表面 | B | 无
750 | 1 | 创建墙面踢脚线可以使用（ ）来完成。 | 屋檐：底板 | 坡道 | 墙饰条 | 屋顶：封檐板 | C | 无
751 | 1 | 下列有关“编辑坡道”的说法，错误的是（ ）。 | 仅当“形状”属性设置为厚度时，才启用“厚度”属性。 | 坡道的功能属性只有内部。 | 功能可用在计划中并创建过滤器，这些过滤器可在导出模型时深化模型。 | 坡道的文字大小有向上文字和向下文字的字体大小。 | B | 无
752 | 1 | 下列有关编辑坡道的类型属性的说法，正确的是（ ）。 | 坡道材质是为了渲染二应用于坡道内部的材质。 | 坡道图形属性中的文字字体只有坡道向上文字。 | 可以在“其他”属性汇总设置坡道的类型标记。 | 最大斜坡长度 指的是指定要求平台前坡道中，连续踢面高度的最大长度。 | D | 无
753 | 1 | Revit中创建坡道，在【修改¦创建坡道草图】中不包含哪个构件？ | 梯段 | 坡度 | 边界 | 踢面 | B | 坡度在坡道类型属性中设置。
754 | 1 | 在Revit中，不属于屋顶实例属性的是（) | 顶部标高 | 坡度 | 封檐带深度 | 椽截面 | A | 无
755 | 1 | 创建天花板坡度时，指定的坡度是由边界绘制线或（ ）定义时的坡度值。 | 坡度顶标高 | 坡度尾标高 | 坡度箭头 | 坡度方向 | C | 无
756 | 1 | 在编辑和设置坡道厚度时，只有设置“造型”为（ ）时，厚度选项才会激活。 | 结构板 | 坡角 | 实体 | 材质 | A | 无
757 | 1 | 拆分地形表面时，可以在（ ）视图下进行编辑。 | 三维 | 剖面 | 南立面 | 北立面 | A | 无
758 | 1 | 三维视图中通过剖切狂可以创建()视图 | 立面视图 | 剖面视图 | 局部三维视图 | 三维视图 | C | 无
759 | 1 | 下列不属于职业道德的特征的是（ ）。 | 职业性 | 普遍性 | 个别性 | 多样性 | C | 无
760 | 1 | 职业道德不包含下列哪方面的特征。 | 职业性 | 普遍性 | 自律性 | 单一性 | D | 无
761 | 1 | 根据职业道德的特征的相关论述，职业道德有其从业者必须共同遵守的基本行为规范，体现了职业道德的（ ）。 | 多样性 | 普遍性 | 自律性 | 继承性 | B | 无
762 | 1 | 《建筑工程信息模型应用统一标准》采取（ ）的模式进行编制。 | 行业标准 | 企业标准 | 地方标准 | 千人千标准 | D | 无
763 | 1 | 项目BIM实施目标可分为项目目标和 | 个人目标 | 企业目标 | 政府目标 | 国家目标 | B | 项目BIM实施目标可分为项目目标和企业目标
764 | 1 | BIM工程师在设计方面的工作应用体现，不包括以下哪方面（） | 可视化的设计会审和专业协同 | 砌体二次排砖深化设计 | 利用模型进行专业协同设计，减少设计错误 | 通过创建模型，更好的表达设计意图，突出设计效果，满足业主需求 | B | 无
765 | 1 | 创建叠层墙时，叠层墙中子墙的墙底定位标高和底部偏移与叠层墙的墙底定位标高和底部偏移（ ） | 不同 | 前者相同，后者不同 | 相同。 | 前者不同，后者相同 | C | 无
766 | 1 | 爱岗敬业、钻研技术的具体要求不包括（ ）。 | 树立职业理想 | 强化职业责任 | 提高职业技能 | 抓住择业机遇 | D | 无
767 | 1 | 下列选项不属于一体化管理的特点的是()。 | 强调合作理念 | 强调各方提前参与 | 信息一体化为基础 | 各参与方信息独立 | D | 一体化管理中各参与方信息实现共享协作。
768 | 1 | 不可用垂直洞口命令进行开洞的对象是 | 屋顶 | 墙 | 楼板 | 天花板 | B | 无
769 | 1 | 以下可以作为分隔条主体的是（） | 楼板 | 墙 | 面 | 天花板 | B | 无
770 | 1 | 编辑墙分隔条轮廓的时候，可以在（ ）对话框中，选择所需的轮廓类型作为“轮廓”。 | 类型属性 | 墙：建筑 | 墙：结构 | 项目浏览器 | A | 无
771 | 1 | 创建叠层墙时，限制调价（）是指绘制墙的高度时，从其底部向上测量。 | 墙顶定位标高 | 墙底定位标高 | 顶部延伸距离 | 无连接高度 | D | 无
772 | 1 | 放置墙之后，“墙体附着和分离”可以通过将其顶部附着到同一个垂直平面中的其他图元，可以替换其初始（）。 | 墙底定位标高 | 墙顶定位标高 | 顶部延伸距离 | 顶部偏移 | B | 无
773 | 1 | 使用（ ）工具可以在直线墙或曲线墙体上创建墙体开洞。 | 垂直洞口 | 墙洞口 | 面洞口 | 垂直洞口 | B | 无
774 | 1 | 在定义垂直复合墙细化编辑的时候不能把下面哪些对象事先定义到墙上 | 墙饰条 | 墙分割缝 | 幕墙 | 挡土墙 | C | 无
775 | 1 | 选择墙体以后，鼠标拖拽控制柄不可以实现修改的是（） | 墙体位置 | 墙体类型 | 墙体长度 | 墙体高度 | B | 无
776 | 1 | 下面哪一项不属于桥梁模型的连接节点？() | 承台 | 桥台 | 桥塔 | 鞍座 | C | 桥塔属于支撑构件。
777 | 1 | 在对视图操作过程中描述有误的是？ | 【关闭隐藏对象】工具不能在平铺、层叠视图模式下使用 | 切换窗口工具只可用于在多个已打开的视图窗口间进行切换 | 在任何视图中进行视图控制栏的设置，不会影响其他视图 | 将视图比例由1：100调整为1：50，模型实际尺寸放大为原来的两倍 | D | 无论视图比例如何调整，均不会修改模型的实际尺寸，故D描述是错误的。
778 | 1 | 当创建幕墙时，可以利用（）功能，通过在键盘上输入值来快速设置其长度。 | 对齐尺寸标注 | 全部标记 | 关联尺寸标注 | 全部标记 | C | 无
779 | 1 | 武汉市城建局有印发的《武汉市2022年发展装配式建筑工作要点》中指出，要大力推广建筑信息模型（BIM）技术在新型建筑工业化（ ）的一体化集成应用。 | 全寿命期 | 全过程 | 全施工期 | 全投资期 | A | 无
780 | 1 | 下列选项中不属于软碰撞检查的是 | 实体冲突检测 | 缺陷检测 | 建筑与结构的一致性检测 | 建筑规范检测 | A | 实体冲突检测属于硬碰撞检查。
781 | 1 | 督促各分包在施工过程中维护和应用BIM模型，按要求及时更新和深化BIM模型，并提交相应的BIM应用成果体现的是 | 建立模型维护与应用机制 | 确定模型应用计划 | 实施全过程规划 | 确定BIM实施目标 | A | 见建立模型维护与应用机制中的八个方面。
782 | 1 | 督促各分包在施工过程中维护和应用BIM模型，按要求及时更新和深化BIM模型，并提交相应的BIM应用成果体现的是()。 | 建立模型维护与应用机制 | 确定模型应用计划 | 实施全过程规划 | 确定BIM实施目标 | A | 无
783 | 1 | 根据道德的含义的相关论述，道德作为一种特殊的（ ），归根结底是由经济基础决定的，是社会经济关系的反应。 | 社会意识形态 | 群体意识 | 阶级意识 | 非阶级意识 | A | 无
784 | 1 | 在创建窗的分析属性中，通过改变（ ）属性可以调整传热系数。 | 可见光透过率 | 日光得热系数 | 分析构造 | 热阻 | C | 无
785 | 1 | 下面哪一项不属于方案阶段BIM应用？() | 分配平面空间 | 日照分析 | 能耗分析 | 方案比选 | B | 日照分析属于概念设计阶段BIM的应用。
786 | 1 | 在设计阶段，BIM不可以进行模拟实验的是（ ）。 | 节能模拟 | 日照模拟 | 4D模拟 | 热能传导模拟 | C | 无
787 | 1 | 下列选项有关编辑建筑柱的说法中，错误的是（ ） | 分离柱命令，在绘图区域中，选择要分离的柱。 可以选择多个柱。 | 如果将柱的顶部和底部附着到目标，需单击选项栏上的“全部分离”，以便从目标分离柱的顶部和底部。 | 柱绘制完成后，会自动附着到屋顶、楼板、天花板和基础。 | 屋顶、楼板、天花板可以被柱剪切，柱也可以被屋顶、楼板、天花板等剪切 | C | 无
788 | 1 | 在确定技术路线的过程中根据BIM应用的主要业务目标和项目、团队、企业的实际情况来选择“合适”的()从而完成相应的BIM应用内容。 | 硬件 | 软件 | 工作环境 | 时间周期 | B | 明确了BIM应用需要实现的业务目标以及BIM应用的具体内容以后，选择相应的BIM技术路线，而选择什么BIM软件和确定使用流程则是BIM技术路线的选择工作的核心内容。
789 | 1 | 在管道“类型属性”对话框下的“布管系统配置”不包含以下哪个构件设置？ | 弯头 | 三通 | 四通 | 法兰 | B | 布管系统配置包含：管段、弯头、首选连接类型、连接、四通、过渡件、活接头、法兰、管帽。
790 | 1 | 支撑不可以在（）视图中创建。 | 楼层平面 | 三维 | 天花板 | 框架立面 | C | 无
791 | 1 | 下列视图不能创建结构楼板的是（）。 | 结构平面 | 三维 | 立面 | 天花板平面 | C | 无
792 | 1 | 基于BIM技术的钢结构深化设计软件需要基于()图形进行建模及计算。 | 二维 | 三维 | 几何 | 透视 | B | 无
793 | 1 | BIM的设计可视化即在设计阶段将建筑及构件以()的方式直观呈现出来。 | 二维 | 三维 | 四维 | 五维 | B | BIM设计可视化即在设计阶段将建筑及构件以三维方式直观呈现出来。
794 | 1 | BIM节能减排管理协调通过BIM结合()的应用，使得日常能源管理监控变得更加方便。 | 物联网技术 | 三维技术 | 设备分析 | 成本控制 | A | 无
795 | 1 | 编辑叠层墙时，访问叠层墙内子墙的实例属性，可以在（ ）或立面视图中选择叠层墙。 | 剖面视图 | 三维视图 | 楼层平面视图 | 天花板平面视图 | A | 无
796 | 1 | 绘制标高需要在以下何视图中（） | 平面视图 | 三维视图 | 天花板视图 | 立面视图 | D | 无
797 | 1 | 内墙创建完成后，“墙：饰条”和“墙：分隔条”只有在（ ）中才能激活，主要在墙体绘制完成后添加。 | 立面图 | 三维视图 | 三维视图和立面图 | 平面视图 | C | 无
798 | 1 | 建筑项目文件分解中，在项目游览器中选择了多个视图并单击鼠标右键，则可以同时对所有所选视图进行以下操作（） | 应用视图样板 | 删除 | 修改视图属性 | 以上皆是 | D | 无
799 | 1 | 清单与模型可以通过什么功能关联？() | 添加预算书 | 删除 | 关联模型 | 模型互联 | C | 无
800 | 1 | 在REVIT中创建室外楼板时，为了保持楼板几何图形的精度，有时会自动创建分割线，如果分割线的创建条件不再有效，则自动创建的分割线将被( )。 | 复制 | 删除 | 剪切 | 重复 | B | 无
801 | 1 | 导入的CAD图纸可以通过()被删除 | 清理图纸 | 删除模型 | 隐藏图纸可见性 | 右键隐藏图纸 | A | 无
802 | 1 | 在编辑墙饰条时，墙饰条未连接到其他图元且未受其他图元限制时，您可以（ ）来调整大小。 | 修改墙材质 | 删除墙体 | 拖拉操纵柄 | 修改墙高度 | C | 无
803 | 1 | 某模型1中通过链接进来的模型2，不可以对模型2进行() | 移动整个模型 | 删除整个模型 | 删除单个构件 | 隐藏整个模型 | C | 无
804 | 1 | 下列BIM应用技术路线中，最接近当前建筑市场现状的是 | 商务部门利用相关软件建立自己的模型，从而完成工程算量等；同时，技术部门利用相关软件建立自己的模型，从而完成深化设计、施工模拟等 | 商务部门利用相关软件建立自己的模型，从而完成工程算量等；然后，技术部门利用商务部门的模型，来完成深化设计、施工模拟等 | 技术部门利用相关软件建立自己的模型，从而完成深化设计、施工模拟等，然后，商务部门利用技术部门的模型，来完成工程算量等 | 商务部门利用相关软件建立自己的模型，从而完成工程算量等；然后，技术部门利用相关软件对商务部门的模型进行深化，从而完成深化设计、施工模拟等 | A | 在当前的建筑领域里，由于技术和商务部门的工作节奏不一致，加上不同部门之间的管理问题，商务部门和技术部门多是独立完成自己的工作
805 | 1 | 运维仿真的应用内容不包括 | 碰撞检查 | 设备的运行监控 | 能源运行管理 | 建筑空间管理 | A | 运维仿真包括：设备的运行监控、能源运行管理和建筑空间管理。
806 | 1 | 下列选项中，不属于BIM动态信息的是 | 技术明细 | 设备数据表 | 回路图 | 工作流程图 | A | 动态信息包括平面布置、工作流程图、设备数据表、回路图等
807 | 1 | 项目全过程管理就指工程项目管理企业按照合同约定，在工程项目()阶段，为业主编制可行性研究报告，进行可行性分析和项目策划。 | 决策 | 设计 | 施工 | 投标 | A | 在工程项目决策阶段，为业主编制可行性研究报告，进行可行性分析和项目策划。
808 | 1 | 建设工程生产过程中的总集成者兼组织者是()。 | 业主单位 | 设计单位 | 施工单位 | 监理单位 | A | 业主单位是建设工程生产过程的总集成者——人力资源、物质资源和知识的集成，也是建设工程生产过程的总组织者。
809 | 1 | 某项目使用BIM技术实现IPD项目交付，IPD是一种先进的协议形式，下面哪一方不是参与制定IPD协议的？() | 业主方 | 设计方 | 监理方 | 施工方 | C | IPD协议由业主、设计、建造方共同制定。
810 | 1 | CICBIM协议是建设单位和()之间的一个补充性的具有法律效益的协议 | 承包商 | 设计方 | 业主 | 投资方 | A | CICBIM协议是建设单位和承包商之间的一个补充性的具有法律效益的协议，已被并人专业服务条约和建设合同之中，是对标准项目的补充。
811 | 1 | 利用BIM技术对工程建设项目的（ ）进行技术审查和辅助规划行政审批的技术方法和工作方式。 | 规划方案 | 设计方案 | 施工方案 | 竣工材料 | B | 利用BIM技术对工程建设项目的设计方案进行技术审查和辅助规划行政审批的技术方法和工作方式。
812 | 1 | 以下哪项不属于业主单位的BIM应用需求()。 | 招标管理 | 设计管理 | 施工管理 | 设计质量控制 | D | 设计质量控制属于勘察设计单位的BIM应用需求，应用BIM技术可以实现的业主单位需求包括招标管理、设计管理、工程量快速统计、施工管理、销售推广、运维管理、空间管理和决策数据库。
813 | 1 | 《建筑工程设计信息模型交付标准》将使得国内各()能够在同一个数据体系下工作，从而能够进行广泛的数据交换和共享。 | 业主 | 设计企业 | 施工企业 | 监理企业 | B | 《建筑工程设计信息模型交付标准》是针对设计信息模型提出的标准，故其主要作用对象是国内各设计企业。
814 | 1 | BIM实施模式不包括 | 政府主导管理模式 | 设计主导管理模式 | 咨询辅助管理模式 | 业主自主管理模式 | A | 目前国内BIM组织实施模式大略可归纳为4类：设计主导管理模式、咨询辅助管理模式、业主自主管理模式、施工承包商主导管理模式
815 | 1 | 在()下，初期建设单位主要将BIM技术集中用于建设项目的勘察、设计以及项目沟通、展示与推广。 | 业主自主管理的模式 | 设计主导管理模式 | 施工主导管理模式 | 咨询辅助管理模式 | A | 见业主主导管理模式的解释。在业主自主管理的模式下，初期建设单位主要将BIM技术集中用于建设项目的勘察、设计以及项目沟通、展示与推广。
816 | 1 | 模型线不能进行的编辑操作是（）。 | 修改线样式 | 设置高度偏移 | 编辑工作平面 | 拾取新的工作平面 | B | 无
817 | 1 | 下列有关梁系统中结构框架图元的编辑不正确的是（） | 更改梁类型 | 设置起点、终点偏移 | 移动位置 | 移除梁系统 | D | 无
818 | 1 | 根据职业道德的内涵的相关论述，职业道德是随着（ ）的出现而形成和发展起来的，是同职业联系在一起的。 | 专业分工 | 社会分工 | 阶级社会 | 劳动分工 | B | 无
819 | 1 | 道德是由（ ）决定的。 | 经济基础 | 社会公德 | 个人意愿 | 行为习惯 | A | 无
820 | 1 | 根据职业道德的特征的相关论述，职业道德的职业性是指职业道德必须通过从业者在（ ）中体现。 | 职业活动 | 社会活动 | 集体活动 | 个人活动 | A | 无
821 | 1 | 恩格斯曾经说过，“道德归根结底都是当时的（ ）的产物”，这是对道德的含义的深刻阐述。 | 社会物质文明 | 社会精神文明 | 社会阶级状况 | 社会经济状况 | D | 无
822 | 1 | 家庭美德是道德的表现形式之一，它是每个公民在（ ）中应该遵循的行为准则。 | 家庭生活 | 社会生活 | 集体生活 | 日常生活 | A | 无
823 | 1 | 根据道德的定义的相关内容，道德对社会关系的调节作用，不依靠下列哪方面的力量。 | 教育的力量 | 社会舆论的力量 | 个人内心信念的力量 | 法律制裁的强制手段 | D | 无
824 | 1 | 根据道德的相关内容，不依靠下列（ ）方面的力量，道德可以对社会关系进行调节。 | 个人内心信念的力量 | 社会舆论的力量 | 法律制裁的强制手段 | 教育的力量 | C | 无
825 | 1 | 基于BIM技术的公共安全管理不包括()。 | 安保管理 | 身体健康管理 | 消防管理 | 隐蔽工程管理 | B | 公共安全管理小标题。
826 | 1 | BIM技术实现的核心基础是()。 | 建筑信息模型的设计与研发 | 建筑信息模型的建立与完善 | 建筑信息模型的优化与更新 | 建筑信息模型的共享与转换 | D | 建筑领域中各部门各专业设计人员协同工作的基础是建筑信息模型的共享与转换，这同时也是BIM技术实现的核心基础。
827 | 1 | 根据设计图对钢结构的节点构造、特殊的构件进行完善，是属于()。 | 协同设计 | 深化设计 | 碰撞检查 | 施工模拟 | B | 钢结构深化设计内容主要包括两部分：①根据设计图对钢结构的构造、节点构造、特殊的构件进行完善。②钢结构施工图详图设计。
828 | 1 | 施工进度模拟即通过将BIM与()相连接，把空间信息与时间信息整合在一个可视的4D模型中，反映整个施工过程。 | 施工图纸 | 深化设计 | 施工进度 | 位置信息 | C | 施工进度模拟即通过将BIM与施工进度计划相连接，把空间信息与实践信息整合在一个可视的4D模型中，直观、精确地反映整个施工过程。
829 | 1 | BIM技术协同和()的特点，是PLIM模式下建设项目全生命期一体化项目管理的主要技术手段，BIM技术与PLIM模式的结合造就了最佳项目管理模式。 | 共享性 | 深化设计 | 信息平台 | 多维控制 | C | BIM技术协同、信息平台的特点，是PLIM模式下建设项目全生命期一体化项目管理的主要技术手段，BIM技术与PLIM模式的结合造就了最佳项目管理模式。
830 | 1 | 在项目设计阶段，运用BIM技术进行碰撞检查并充分沟通、解决、记录并进行图纸管理的是（ ）。 | 技术管理部 | 深化设计部 | BIM小组组长 | 质量管理部 | B | 无
831 | 1 | 鸿业机电深化中，【提取剖面】命令的主要功能是 | 打开剖面图，自动设计支吊架 | 生成管道剖面形状，以供出图使用 | 提取管道剖面信息，提供支吊架的自动设计 | 剖面信息的导入，生成剖面图 | C | 无
832 | 1 | 在《新时代公民道德建设实施纲要》中指出，“要把社会公德 、（ ）、家庭美德、个人品德建设作为着力点”。 | 学习品德 | 生活美德 | 职业道德 | 工作道德 | C | 无
833 | 1 | 大体积混凝土测温是属于BIM技术在()中的应用。 | 施工质量管理 | 施工安全管理 | 施工物料管理 | 虚拟施工管理 | A | 大体积混凝土测温是属于BIM技术在质量管理中的应用。
834 | 1 | 下列选项中，不属于BIM信息完备性包括的设计信息的是 | 对象名称 | 施工材料 | 结构类型 | 建筑材料 | B | 信息完备性体现在BIM技术可对工程对象进行3D几何信息和拓扑关系的描述以及完整的工程信息描述，如对象名称、结构类型、建筑材料、工程性能等设计信息。
835 | 1 | 下列选项中，不属于BIM信息完备性包括的设计信息的是()。 | 对象名称 | 施工措施 | 结构类型 | 建筑材料 | B | 无
836 | 1 | 工程监理的委托权由哪个单位拥有()。 | 设计单位 | 施工单位 | 监理单位 | 建设单位 | D | 工程监理的委托权由建设单位拥有，建设单位选取有资格和能力并且与施工现状相匹配的工程监理单位。
837 | 1 | 工程材料单应由下面哪一方来提供()。 | 业主方 | 施工方 | 设计方 | 监理方 | B | 工程材料单由施工单位提供。
838 | 1 | BIM技术在()方面的应用主要体现在钢筋准确下料、构建信息查询及出具构件加工详图上。 | 预制加工管理 | 施工方案管理 | 施工进度管理 | 施工安全管理 | A | 钢筋下料和构件加工属于预制加工。
839 | 1 | 下列选项属于BIM技术在工程项目施工安全管理中的应用的是 | 专项施工方案展示 | 施工过程仿真模拟计算 | 预制加工管理 | 场地布置模拟 | B | 专项施工方案展示属于虚拟施工管理，场地布置模拟属于施工方案管理。
840 | 1 | 下列说法不正确的是 | BIM技术应用与项目管理系统框架可分为基础层、服务层、应用层和表现层 | 施工阶段的BIM工具软件主要包括施工场地、模板及脚手架建模软件、钢筋翻样、变更计量、5D管理等软件 | 基于BIM技术的钢构深化设计软件具有参数化建模功能 | 目前，基于BIM技术的软碰撞检查比硬碰撞检查更成熟 | D | 目前，基于BIM技术的硬碰撞检查比软碰撞检查更成熟。
841 | 1 | BIM技术在项目建造阶段的应用主要体现在()。 | 虚拟施工的管理 | 施工进度的管理 | 实现各专业的协同工作 | 技术的参数化 | A | BIM技术在项目建造阶段的应用主要体现在虚拟施工的管理。
842 | 1 | 施工企业应用BIM的内容不包括()。 | 施工建模 | 施工深化设计 | 施工工法模拟 | 运行维护 | D | 无
843 | 1 | 施工图设计文件由封面、图纸目录、设计说明(或首页)、图纸、预算书等组成。各专业工程的()作为技术文件归档，不外发。 | 设计说明 | 施工图 | 结构计算书 | 设计方案 | C | 设计说明、施工图、设计方案可外发。
844 | 1 | 设计成果中最重要的表现形式就是()。 | 计算书 | 施工图 | 结构模型 | 建筑模型 | B | 设计成果中最重要的表现形式就是施工图。
845 | 1 | 大型复杂的建筑工程设计要经过初步设计、施工图设计两个阶段，小型简单建筑工程设计只作 | 初步设计 | 施工图设计 | 结构计算书 | 方案设计 | B | 施工图设计是指导施工的必要前提。
846 | 1 | 大型复杂的建筑工程设计要经过初步设计、施工图设计两个阶段，小型简单建筑工程设计只作()。 | 初步设计 | 施工图设计 | 结构计算书 | 方案设计 | B | 无
847 | 1 | BIM应用管理模式中更适用于工程总承包项目的是 | 设计主导管理模式 | 施工主导管理模式 | 业主自主管理模式 | 咨询辅助管理模式 | B | 见四种BIM应用管理模式的适用情况表。
848 | 1 | 5D模型的组成内容不包括()。 | 三维建筑几何模型 | 施工组织方案 | 荷载及其作用力学性能 | 成本及造价 | C | 5D模型集三维建筑模型、施工组织方案、成本及造价等3部分于一体。
849 | 1 | BIM信息的保持特征表示该信息必须保留的 | 用途 | 时间 | 方式 | 位置 | B | 保持：定义该信息必须保留的时间
850 | 1 | BIM的5D是在三维模型的基础上，融入（）信息 | 时间信息与成本信息 | 时间信息与质量安全信息 | 成本信息与质量安全信息 | 质量信息与安全信息 | A | 无
851 | 1 | Revit中创建楼梯，在【修改¦创建楼梯】—【构件】中不需要设置的选项有 | 所需踢面数 | 实际踢面高度 | 实际踏板深度 | 以上均不正确 | B | 实际踢面高度是根据其他设置条件Revit自动计算得到的数值，不可直接设置。
852 | 1 | 进度控制中进度管理模型中模型元素“实际进度”包含的模型元素及信息以下哪一项不正确（ ）。 | 实际开始时间 | 实际完成时间 | 计划时间 | 剩余时间 | C | 不包括计划时间
853 | 1 | 编辑（定义或修改）叠层墙类型的结构时，会间接修改构成叠层墙的各个子墙的（ ） | 类型属性 | 实例属性 | 分析属性 | 构造 | B | 无
854 | 1 | 修改墙体开洞的顶部偏移值时，需要（ ）里设置。 | 类型属性 | 实例属性 | 类型编辑器 | 项目浏览器 | B | 无
855 | 1 | 项目管理的目标包括供货单位的成本目标、供货的进度目标和供货的()。 | 质量目标 | 实施目标 | 保障目标 | 应用目标 | A | 项目管理的目标包括供货单位的成本目标、供货的进度目标和供货的质量目标。
856 | 1 | BIM参数化设计在建筑设计中的主要优势是()。 | 提高效率和减少错误 | 实现建筑材料可持续性 | 加快施工进程 | 改善建筑后期维护 | A | 无
857 | 1 | 每个项目的完成会给企业带来一些方面的成果，这类成果不包括()。 | 提升企业形象 | 实现企业目标 | 增加企业收益 | 形成企业知识 | B | 每个项目的完成必然给企业带来三方面的成果：提升企业形象、增加企业收益、形成企业知识。
858 | 1 | BIM技术相较于之前的设施管理技术具有的优势不包括()。 | 实现信息集成和共享 | 实现设施的可视化管理 | 实现零成本管理 | 可定位建筑构件 | C | 基于BIM技术的设施管理也需要成本的。
859 | 1 | 相比于之前的设施管理技术而言，BIM技术的优势不包括()。 | 实现信息集成和共享 | 实现设施的一体化操控 | 实现设施的可视化管理 | 定位建筑构件 | B | 实现设施的一体化操控不属于BIM技术相较于之前的设施管理技术的优势。
860 | 1 | 下列关于梁系统中梁方向创建方式叙述不正确的是（）。 | 直线 | 拾取线 | 拾取支座 | 内接多边形 |  | 无
861 | 1 | 下列关于独立基础的编辑不能实现的是（）。 | 拾取新主体 | 拾取新的工作平面 | 编辑族 | 创建零件 | A | 无
862 | 1 | 在最初放置门的墙上重新定位门时，若将门移到另一面墙，应该使用（ ）工具。 | 替换视图中的图形 | 拾取新主体 | 拆分图元 | 锁定 | B | 无
863 | 1 | 下列选项不属于Revit插件的功能作用的是 | 可实现模型完全自动生成 | 使模型和图纸更准确 | 使BIM模型更智能 | 实现与面部程序的双向信息交流 | A | 无
864 | 1 | 以下是创建详图构件族的常规步骤，其中不正确的是（ ）。 | 在族编辑器中，绘制用于放置详图构件的参照平面 | 使用“创建”选项卡上的工具创建详图构件的形状 | 详图构件会被显示为三维形式 | 可以对详图构件添加注释记号 | C | 无
865 | 1 | 要创建某些部分构件的材料明细表，可以通过（ ）方式来设置。 | 材料明细表统计，只能是项目中的所有构件，不能针对部分构件统计 | 使用“字段”选项卡，进行某些部分构件的材料统计 | 使用“外观”选项卡，可以统计其中部分构件 | 使用“过滤器”选项卡，可以统计其中部分构件 | D | 无
866 | 1 | 在三维视图中调整或翻转编辑楼板边缘时，“↑↓”表示（ ）。 | 使用垂直轴翻转轮廓 | 使用垂直轴翻转楼板 | 使用水平轴翻转楼板 | 使用水平轴翻转轮廓 | D | 无
867 | 1 | 在Revit中，创建楼梯正确的是（） | 通过绘制梯段、边界和踢面线创建楼梯 | 使用梯段命令可以创建365°的螺旋楼梯 | 在完成楼梯草图后，不可以修改楼梯的方向 | 修改草图改变头题的外边界，踢面和梯段不会相应更新 | A | 无
868 | 1 | 关于详图构件，以下说法不正确的是（ ）。 | 可通过将详图构件从图形中拖放到工具选项板上来创建相应工具。 | 使用详图构件管理器可以访问详图构件。 | 详图构件没有过滤机制，无法快速定位到数据库中的某一特定构件。 | 可将“详图构件”拖放到工具选项板上。 | C | 无
869 | 1 | 下列选项中不属于BIM发展中Level3的描述的是 | 达到所谓的“OpenBIM” | 使用一个在CDE环境中的共享性的项目模型 | 所有参与方都用各自的3D模型进行数据整合 | 避免了信息冲突的风险 | C | BIM应用Level3阶段中，各参与方都可以访问和修改同一个模型，解决了最后一层信息冲突的风险。
870 | 1 | 从体量面创建幕墙系统时，可以从（ ）找到幕墙系统选项。 | 体量和场地 | 视图 | 修改 | 系统 | A | 无
871 | 1 | 设备末端所属系统分类由下面哪个属性决定？ | 设备名称 | 视图的可见性 | 连接件图元 | 以上均可 | C | 连接件图元属性决定着所连接的设备末端的所属系统分类。
872 | 1 | 关于视图列表的说法，下列说法是正确的一项是（ ）。 | 不可以在图纸中插入视图列表 | 视图列表是项目中视图的明细表 | 视图列表一次只能查看并修一个视图的参数 | 在视图列表中，不可以排序和分组 | B | 无
873 | 1 | 在设置视图范围中，以下说法正确的是 | 顶高度一定大于底高度 | 视图深度标高一定大于底标高 | 视图深度标高一定小于或等于底标高 | 剖切面高度在顶高度和底高度之间 | D | 天花板视图与楼层平面视图的观察方向相反，所以ABC答案局限于一种情况，没有考虑到另外一种方向，故D正确。
874 | 1 | 在Revit中，放置幕墙网格时，系统将首先捕捉（） | 幕墙的均分处 | 视图中可见标高、网格和参照平面 | 相交幕墙网格的位置 | 以上皆是 | D | 无
875 | 1 | 可持续建筑设计及分析软件Ecotect，不能支持的功能是()。 | 建筑能耗分析 | 室外风环境 | 水耗分析 | 日照分析 | B | Ecotect支持的功能：建筑能耗分析、热工性能、水耗、日照分析、阴影和反射。
876 | 1 | 在材料统计命令中，除了可以用图面选择的方式进行统计，还可以用()的方式进行统计。 | 手动修改 | 手动设置 | 手动统计 | 条件设置自动统计 | D | 无
877 | 1 | 当管道需要绕梁绕柱做水平方向的偏移调整时，可以使用()命令。 | 手动偏移 | 手动修改 | 升降偏移 | 自动升降 | C | 无
878 | 1 | 下列选项关于放置排烟阀的操作流程说法正确的是？ | 首先单击【系统】命令栏，接着单击【HVAC】选项卡，最后单击【风管附件】 | 首先单击【HVAC】选项卡，接着单击【系统】命令栏，最后单击【风管附件】 | 首先单击【风管附件】，接着单击【HVAC】选项卡，最后单击【系统】命令栏 | 首先单击【系统】命令栏，接着单击【风管附件】，最后单击【HVAC】选项卡 | A | 无
879 | 1 | 下列关于开关插座模型创建的操作流程的说法正确的是 | 首先单击【系统】命令栏，接着单击【电气】选项卡，最后单击【电缆桥架】 | 首先单击【系统】选项卡，接着单击【电气】命令栏，最后单击【照明设备】 | 首先单击【系统】，接着单击【HVAC】选项卡，最后单击【设备】命令栏 | 首先单击【系统】命令栏，接着单击【电气】，最后单击【设备】选项卡 | D | A选项是属于电缆桥架的创建，B选项是属于照明灯具等设备的创建，C是属于风管的创建。
880 | 1 | 下列有关编辑窗中的实例属性的说法，（ ）是正确的。 | 修改窗的底标高值意味着修改实例尺寸。 | 输入窗注释后，可以为同一类别中图元的其他实例选择该注释，无需考虑类型或族。 | 在倾斜墙中放置垂直定向的窗后，不需要手动解决图元与墙之间产生的间隙。 | 创建窗口后，在窗口之外单击一下，然后重新选择窗口以显示参数。 | B | 无
881 | 1 | 编辑场地构件时，场地中放置完停车位构建之后需要修改当前构件模型轮廓，可以通过“修改/停车场”面板下的（ ）来进行。 | 类型属性 | 属性 | 移动 | 编辑族 | D | 无
882 | 1 | 在Revit中创建栏杆扶手时，可以通过在“建筑”选项卡中（ ）命令绘制栏杆扶手。 | 栏杆扶手 ¦ 绘制路径 | 属性 ¦ 底部标高 | 属性 ¦ 底部偏移 | 属性 ¦ 从路径偏移 | A | 无
883 | 1 | 建筑工程信息模型的信息应包含几何信息和 | 非几何信息 | 属性信息 | 空间信息 | 时间信息 | A | 属性信息和时间信息属于非几何信息，空间信息属于几何信息。
884 | 1 | 建筑工程信息模型的信息应包含几何信息和()。 | 非几何信息 | 属性信息 | 空间信息 | 时间信息 | A | 无
885 | 1 | Revit三维视图中，旋转模型操作下述哪个方法无法实现？ | 拖动ViewCube的边或角点 | 鼠标右键＋Ctrl键 | 鼠标中键(滚轮)＋Shift键 | 拖动ViewCube下面的圆环，可以在一个固定视角旋转模型 | B | B是无法实现的。A、C、D都可以快速旋转模型。
886 | 1 | 创建场地模型时，以下族类型属于场地构件（ ）。 | 楼板 | 树 | 结构柱 | 墙 | B | 无
887 | 1 | 对楼板进行开洞时，在“建筑”选项卡的“洞口”命令栏中有五种不同类型的开洞方式，其中不包含（ ）。 | 面洞口 | 竖井洞口 | 垂直洞口 | 水平洞口 | D | 无
888 | 1 | 下列洞口工具不能实现结构板基础开洞编辑操作的是（）。 | 面洞口 | 竖井洞口 | 墙洞口 | 垂直洞口 | C | 无
889 | 1 | 编辑幕墙竖梃时，（ ）是一个二维族，应用于竖梃类型以定义竖梃的形状。 | 竖挺轮廓 | 竖挺间距 | 竖挺高度 | 竖挺材质 | A | 无
890 | 1 | 在REVIT中，幕墙的创建通常不包含以下（ ）部分。 | 网格线 | 竖梃 | 嵌板 | 分隔条 | D | 无
891 | 1 | 根据《建筑工程设计信息模型分类和编码标准》，()表示的是建筑主体中独立或与其他部分结合，满足建筑主体主要功能的部分 | 元素 | 数据 | 模型 | 工作成果 | A | 术语中对元素的解释
892 | 1 | IFC的总体框架是分层和模块化的()，整体可分为四个层次。 | 信息交换工具 | 数据处理器 | 建筑数据模型 | 协同工作模式 | C | IFC的整体框架。
893 | 1 | 关于混凝土预制构建模型的生产信息，以下哪一项不正确（ ）。 | 工程量 | 数控文件 | 工期 | 任务划分 | B | 数控文件属于工序工艺
894 | 1 | 编辑幕墙时，在平面视图中放置或选择幕墙图元时，会显示翻转控制柄，（）可翻转幕墙的内表面和外表面。 | 单击箭头 | 双击箭头 | 单击幕墙 | 编辑墙体 | A | 无
895 | 1 | 如何将临时尺寸标注更改为永久尺寸标注？() | 单击尺寸标注附近的尺寸标注符号 | 双击临时尺寸符号 | 锁定 | 无法互相更改 | A | 无
896 | 1 | 绘制墙体时，如何快速实现墙体的方向翻转（） | 单机墙体 | 双击墙体 | 按空格键 | 按Tab键 | C | 无
897 | 1 | 下列有关编辑屋顶的说法，错误的是（ ）。 | 四坡屋顶草图的所有边均要设置为坡度定义。 | 双坡屋顶草图有2个边设置为坡度定义。 | 单坡屋顶草图有 1个边设置为坡度定义。 | 平屋顶草图的所有边均要设置为坡度定义。 | D | 无
898 | 1 | 在精细视图下，管道默认为下述()方式显示。 | 单线 | 双线 | 多线 | 网格 | B | 无
899 | 1 | 下列选项中，根据碰撞检查结果对BIM模型的修改是一个典型的 | 单向直接互用方式 | 双向直接互用方式 | 中间翻译互用方式 | 间接互用方式 | D | 根据碰撞检查结果对BIM模型的修改是一个典型的信息间接互用方式，目前大部分碰撞检查软件只能把有关碰撞的问题检查出来，而解决这些问题则需要专业人员根据碰撞然后输出到碰撞检查软件里面重新检查，直到问题彻底更正。
900 | 1 | 在三维视图图形显示选项中，背景选择为渐变，其中不包含以下哪项设置 | 天空颜色 | 水面颜色 | 地平线颜色 | 地面颜色 | B | 无
901 | 1 | 用来指定当前视图下相邻管段之间垂直对齐方式。 | 水平对正 | 水平对齐 | 垂直对正 | 垂直对齐 | C | 垂直对正的定义。
902 | 1 | ()用来指定当前视图下相邻管段之间垂直对齐方式。 | 水平对正 | 水平对齐 | 垂直对正 | 垂直对齐 | C | 垂直对正的定义。
903 | 1 | 在REVIT中创建幕墙，建筑幕墙构造中不可能出现（ ）连接条件。 | 垂直网格连接 | 水平和垂直网格连接 | 水平网格连接 | 边界和垂直网格连接 | B | 无
904 | 1 | 檐槽包含以下哪些类型参数() | 轮廓 | 水平轮廓偏移 | 垂直轮廓偏移 | 角度 | A | 无
905 | 1 | 创建结构梁过程中需要设置结构用途，下列选项不属于梁结构用途的是（）。 | 大梁 | 水平支撑 | 倾斜支撑 | 檩条 | C | 无
906 | 1 | Revit中最好以何种形式来绘制墙体，以区别墙体内外。 | 逆时针 | 顺时针 | 顺时针逆时针均可 | 根据设计图纸确定 | B | 无
907 | 1 | 从内容上来看，道德不包括（ ）。 | 家庭美德 | 思想品德 | 职业公德 | 社会道德 | B | 无
908 | 1 | 在Revit中单击【风管】命令，在该风管属性中将系统类型设置为回风，单击机械设备的送风端口创建风管，创建连接到设备端的风管的系统类型为 | 回风 | 送风 | 回风、送风 | 送风、回风 | B | 无
909 | 1 | 对结构楼板可以进行的编辑操作是（）。 | 偏移 | 缩放 | 拆分面 | 拆分图元 | C | 无
910 | 1 | 创建“四坡屋顶”时，草图的（ ）边设置坡度定义。 | 两个临边 | 所有边 | 两个对边 | 一个边 | B | 无
911 | 1 | 下列关于管线综合一般避让原则的说法不正确的是 | 大管让小管 | 所有管线避让自流管道 | 造价低的管道避让造价高的管道 | 风水管交叉处，局部应风管下翻 | A | 应该为小管让大管。
912 | 1 | 职业道德具有舆论影响的特征，体现了职业道德的（ ）特征。 | 自律性 | 他律性 | 继承性 | 实践性 | B | 无
913 | 1 | 塔吊安全管理中首要确定的是()。 | 塔吊高度 | 塔吊回转半径 | 塔吊臂长 | 塔吊和附近建筑物的安全距离 | B | 因塔吊旋转半径不足而造成的施工碰撞也屡屡发生，所以安全管理中先要确定塔吊回转半径。
914 | 1 | 混凝土运送料单上打印载有混凝土运送信息的二维码，下面哪一项 不是二维码里包含的信息（）。 | 强度等级 | 坍落度 | 生产单位 | 生产时间 | D | 无
915 | 1 | BIM不能帮助业主出（ ）。 | 综合管线科 | 套管图 | 综合结构留洞图 | 碰撞检查侦错报告 | B | 无
916 | 1 | 钢结构深化的内容不包括下面哪一项()。 | 节点构造 | 特殊构件 | 施工详图设计 | 用钢量优化 | D | 钢结构深化设计图纸包括两方面：①根据设计图对钢结构的构造、节点构造、特殊的构件进行完善。②钢结构施工详图设计。
917 | 1 | 在Revit中，不属于楼梯梯段构件实例属性的是（） | 定位线 | 梯段高度 | 结构材质 | 结构 | C | 无
918 | 1 | 下列有关创建楼梯属性设置的说法，错误的是（ ）。 | 多层顶部标高指的是设置多层建筑中楼梯的顶部，相对于绘制单体梯段，如果修改一个梯段上的栏杆扶手，则会在所有梯段上修改此栏杆扶手。 | 踢面数是根据标高间的高度计算出来的，如果需要其他值的踢面数，可自行设置，前提是保证由此计算出的实际踢面高度值小于类型属性中的设定值。 | 踢面厚度的默认值为50mm。 | 踢面到踏板的连接默认值是踢面延伸至踏板前。 | D | 无
919 | 1 | 场地中，地形包含以下哪项实例参数（） | 标高 | 体积 | 偏移值 | 材质 | D | 无
920 | 1 | 在Revit中，不属于楼板边缘实例属性的是() | 长度 | 体积（仅楼板边缘） | 角度 | 材质 | D | 无
921 | 1 | 在Revit中，不属于楼板边缘类型属性的是() | 轮廓 | 体积（仅楼板边缘） | 材质 | 类型标记 | B | 无
922 | 1 | 在一层平面视图创建天花板，为何在此平面视图中看不见天花板 | 默认情况下天花板不显示 | 天花板的网络只在3D视图中显示 | 天花板位于楼层平面剖切平面之上，开启天花板平面可以看见 | 天花板只有渲染才看得见 | C | 无
923 | 1 | 下列选项中，支持IFC文件的导人和导出的软件的是 | MagiCAD | 天正 | PKPM | 鸿业 | A | 在三维技术应用类软件中，MagiCAD、RevitMEP、AutoCADMEP等软件支持IFC文件的导入、导出，支持模型与其他专业以及其他软件进行数据交换，而天正、理正、鸿业、PKPM设备软件等软件在支持IFC数据标准和模型数据交换能力方面有待进一步加强
924 | 1 | 链接的CAD参照底图被同名称文件替换但路径并未发生更改，这时应该 | 重新载入来自 | 添加 | 卸载 | 重新载入 | D | 无
925 | 1 | 链接的土建模型发生变化但路径并为发生更改，这时应该 | 重新载入来自 | 添加 | 卸载 | 重新载入 | D | 无
926 | 1 | 编辑墙饰条时，可以将其端点返回至墙。在三维或立面视图中，选择墙饰条段。单击“修改 ¦ 墙饰条”选项卡 “墙饰条”面板 ，选择（ ）设置墙饰条端点参数。 | 修改转角 | 添加/删除墙 | 连接段切割 | 连接 | A | 无
927 | 1 | 对系统对象进行整体颜色填充可使用的方法是？ | 对对象样式调整 | 添加图元材质 | 添加系统材质 | 调整视图选项 | C | 无
928 | 1 | 下列选项关于管线综合一般步骤的说法不正确的是？ | 确定各类管线的大概标高和位置 | 调整电桥架，水管主管和风管的平面图位置以便综合考虑 | 根据局部管线冲突的情况对管线进行调整 | 对各类型管线进行建模 | D | 管线建模发生在管线综合之前。
929 | 1 | 下列选项中有关创建建筑柱的说法中，错误的是（ ） | 选择”房间边界“选项卡可以在放置柱之前将其指定为房间边界。 | 通常，通过选择轴线或墙放置柱时将会对齐柱。 | 建筑柱可随意放置在单击的位置。标准捕捉可允许将柱放置在轴网交点处或其他位置。 | 在 Revit 中，有两种类型的柱：“建筑”和“结构”。如果放置在墙旁边或墙内，建筑柱不使用材质包络。 | D | 无
930 | 1 | 在立面视图中，对结构梁的编辑操作可以实现的是（）。 | 通过“移动”命令实现沿Z轴方向移动 | 通过“镜像”命令实现关于任意轴线的镜像 | 通过“旋转”命令实现绕指定基点旋转 | 通过“偏移”命令实现沿其长度垂直方向上的偏移 | B | 无
931 | 1 | 以下关于BIM技术在工程进度管理上的应用说法错误的是()。 | 通过BIM技术可以实现可视化的工程进度安排 | 通过BIM技术可以实现工程建设过程的模拟 | 通过BIM技术可以实现工程材料和设备供应过程的优化 | 通过BIM技术更容易实现施工成本控制 | D | D项属于BIM在施工成本管理上的应用。
932 | 1 | Revit提供的创建地形表面的方式不包括 | 放置点 | 通过导入创建 | 简化表面 | 平整区域 | D | 子面域和平整区域属于修改场地的方式，创建地形表面的方式为放置点、通过导人创建、简化表面三种。
933 | 1 | 下列哪项是Revit提供的创建建筑红线的方式 | 通过角点坐标来创建 | 通过导入文件来创建 | 通过拾取来创建 | 通过输入距离和方向角来创建 | D | Revit提供的两种创建建筑红线的方式：通过绘制来创建和通过输入距离和方向角来创建
934 | 1 | 下列哪项是Revit提供的创建建筑红线的方式？ | 通过角点坐标来创建 | 通过导入文件来创建 | 通过拾取来创建 | 通过绘制来创建 | D | Revit提供的两种创建建筑红线的方式：通过绘制来创建和通过输入距离和方向角来创建。
935 | 1 | 下列选项中，不属于BIM施工预施工特点的是 | 消除施工的不确定性 | 通过深化设计，解决设计信息中没有体现的细节问题 | 降低施工风险 | 消除施工的不可预见性 | B | BIM施工的“预施工”，预知施工难点，更大程度地消除施工的不确定性和不可预见性，降低施工风险，保证施工技术措施的可行、安全、合理和优化。
936 | 1 | 下列选项中，不属于BIM施工预施工特点的是()。 | 消除施工的不确定性 | 通过深化设计，解决设计信息中没有体现的细节问题 | 降低施工风险 | 消除施工的不可预见性 | B | 无
937 | 1 | 下列操作关于结构柱的编辑操作叙述错误的是（）。 | 通过修改族类型“尺寸标注”中相关参数可以改变柱界面尺寸 | 通过鼠标拖动结构柱起始点控制点改变柱高度 | 通过顶部偏移、底部偏移可以改变柱高度 | 通过“深度”方式创建的结构柱，其底部标高可以高于顶部标高 | D | 无
938 | 1 | 下列关于创建族时族参数的设置，下列描述最为正确及完整的选项是？ | 族参数可以分为“实例”或“类型”参数 | 通过添加新参数，就可以对包含于每个族实例或类型中的信息进行更多的控制 | 创建嵌套族时，可以创建共享参数用于控制某族嵌套在另一族中时的行为 | 以上描述都是正确的 | D | 无
939 | 1 | 下列关于编辑明细表操作的描述，错误的选项是 | 在创建明细表后，可能需要按成组列修改明细表的组织和结构 | 通过在明细表中单击单元格可以编辑该单元格 | 对于按类型成组的明细表，对类型的修改会传递到项目中同类型的全部实例 | 对于按类型成组的明细表，对类型的修改不会自动传递到项目中同类型的全部实例 | D | 无
940 | 1 | 关于明细表，以下说法不正确的是（ ）。 | 可以将明细表放置到施工图文档集中的图纸上。 | 同一明细表可以不可以存在于多张图纸上。 | 可以调整所有明细表行的大小。 | 使用“修改明细表/数量”选项卡，以修改明细表的外观及其显示的信息。 | B | 无
941 | 1 | 依据()不同，立面图又可分为东立面、西立面、南立面和北立面图。 | 投影的投影线 | 投影的方向 | 投影的内容详细程度 | 投影的功能 | B | 东西南北表示的是不同的方向。
942 | 1 | 用中心投影法将建筑信息模型投射在单一投影面上所形成的视图称为（ ）。 | 轴测图 | 投影图 | 透视图 | 正视图 | C | 无
943 | 1 | 在合同与成本管理中，BIM模型与业务数据集成后，实现()的三算对比。 | 造价、预算、收入 | 投资、造价、预算 | 预算、收入、支出 | 投资、收入、支出 | C | BIM模型与业务数据集成后，实现预算、收入、支出的三算对比。
944 | 1 | 填充支持在属性面板中设置边界可见、图案类型和()等参数信息 | 信息 | 透明度 | 厚度 | 尺寸 | B | 无
945 | 1 | 导入场地生成地形的DWG文件必需具有以下何数据（） | 颜色 | 图层 | 高程 | 厚度 | C | 无
946 | 1 | 使用拆除工具对结构板基础进行拆除编辑操作后，下列叙述正确的是（）。 | 图元被删除 | 图元处于不可选中状态 | 图元不能被墙附着 | 其外观受阶段过滤器影响 | D | 无
947 | 1 | 导入CAD图纸后，视图中看不到图纸的原因可能是() | 图纸不在视图中心 | 图纸中是白色的线 | 图纸中没有内容 | 软件没有导入图纸 | A | 无
948 | 1 | 总平面图包括总平面布置图、竖向设计图、管道综合图、绿化布置图详图及()等 | 空调机房平面图 | 土方工程图 | 基础平面图 | 木结构详图 | B | 空调机房平面图属于设备施工图，基础平面图和木结构详图属于结构施工图
949 | 1 | 下列图纸需表现场外管线接入点的位置及其城市和场地建筑坐标的是 | 管道综合图 | 土方工程图 | 竖向设计图 | 绿化布置图 | A | 见管道综合图表达内容说明。
950 | 1 | BIM在施工节地中的主要应用内容不包括()。 | 场地分析 | 土方量计算 | 施工用地管理 | 建筑功能管理 | D | BIM在施工节地中的主要应用内容有场地分析、土方量计算、施工用地管理及空间管理等。
951 | 1 | 创建墙饰条的时候，将光标放在墙上以高亮显示墙饰条位置。（ ）以放置墙饰条。 | 单击 | 拖拽 | 双击 | 滚动鼠标滚轮 | A | 无
952 | 1 | 下列编辑操作可以改变支撑长度的是（）。 | 修改开始延伸数值 | 拖拽造型操纵柄 | 拖拽结构框架构件端点 | 修改Z轴偏移值 | C | 无
953 | 1 | 系统族基本墙的类型属性对话框中的功能参数不包含哪项？ | 内部 | 外部 | 基础墙 | 分隔墙 | D | 基本墙功能参数包含：内部、外部、基础墙、挡土墙、檐底板、核心竖井。
954 | 1 | 有关创建幕墙门的说法，（ ）是正确的。 | 固定距离表示根据垂直/水平间距指定的确切值来放置幕墙网格。 | 外部玻璃具有预设网格和竖梃，网格划分较小。 | 幕墙的灵活性最低。 | 店面具有预设网格，网格划分较大。 | A | 无
955 | 1 | Revit中，栏杆扶手支撑不具有以下何种类型属性（） | 高度 | 弯曲半径 | 支撑材质 | 长度 | D | 无
956 | 1 | 在管道“类型属性”的对话框下，“布管系统配置”不包括下列哪个选项？ | 三通 | 弯头 | 首选连接类型 | 过渡件 | A | 布管系统配置包括管段、弯头、首选连接类型、连接、四通、过渡件。
957 | 1 | Revit施工图设计过程中各专业间模型同步方式（）： | 直接链接工作模型随时同步 | 完成模型设计后同步 | 完成外审后同步 | 建立专用条件模型按需同步 | D | 无
958 | 1 | REVIT施工图设计过程中各专业间模型的同步方式为()。 | 直接链接工作模型随时同步 | 完成模型设计后同步 | 完成外审后同步 | 建立专用条件模型按需同步 | D | 无
959 | 1 | 创建玻璃斜窗屋顶是创建屋顶的一种形式，其中不包含（ ）。 | 网格1连接 | 网格2连接 | 边界和网格1连接 | 网格1 和网格2连接 | D | 无
960 | 1 | 创建幕墙系统后需要编辑幕墙竖梃，可以在（ ）上放置竖梃。 | 幕墙嵌板 | 网格线 | 墙 | 幕墙造型操纵柄 | B | 无
961 | 1 | “机械设置”对话框中下述()项的设置，主要用来设置图元之间交叉、发生遮挡关系时的显示 | 拆分线 | 网格线 | 拾取线 | 隐藏线 | D | 隐藏线的概念
962 | 1 | BIM技术防坠落管理中，通过在BIM模型中的危险源存在部位建立()。 | 防坠落栏杆模型 | 危险标识 | 安全网 | 警示牌 | A | 通过在BIM模型中的危险源存在部位建立坠落防护栏杆构件模型，使研究人员能够清楚地识别多个坠落风险。
963 | 1 | 下列创建斜天花板的方法，错误的是（ ）。 | 在绘制或编辑天花板边界时，绘制坡度箭头。 | 为平行的天花板绘制线指定“相对基准的偏移”属性值。 | 为单条天花板绘制线指定“定义坡度”和“坡度”属性值。 | 通过添加点属性，对点进行设置标高。 | D | 无
964 | 1 | BIM建筑空间管理即基于BIM技术，业主可通过()直观地查询定位到每个租户的空间位置及租户信息。 | 三维模拟系统 | 卫星定位系统 | 电子信息系统 | 三维可视化 | D | BIM建筑空间管理即基于BIM技术业主通过三维可视化直观地查询定位到每个租户的空间位置以及租户的信息，可以实现租户的各种信息的提醒功能，同时根据租户信息的变化，实现对数据及时调整和更新。
965 | 1 | 施工进度将空间信息与()整合在一个可数的4D模型中，直观、精确地反映整个施工过程。 | 设计信息 | 位置信息 | 模型信息 | 时间信息 | D | 施工进度模拟把空间信息与时间信息整合在一个可视的4D模型中，直观、精确地反映整个施工过程。
966 | 1 | 根据职业道德的内涵的相关论述，职业道德是适应人类社会分工、社会物质生产与（ ）需要而形成的。 | 集体价值 | 文化生产 | 经济生产 | 精神生产 | D | 无
967 | 1 | BIM碰撞检查软件继承了各个专业的模型，比单专业的设计软件需要支持的模型更多，对模型的()要求更高。 | 精度 | 文件大小 | 完整程度 | 显示效率及功能 | D | 基于BIM技术的碰撞检查软件具有高效的模型浏览效率，碰撞检查软件集成了各个专业的模型，比单专业的设计软件需要支持的模型更多，对模型的显示效率及功能要求更高。
968 | 1 | BIM模型协调软件支持各个专业的模型，比单专业的设计软件需要支持的模型更多，对模型的()要求更高。 | 精度 | 文件大小 | 完整程度 | 显示效率及功能 | D | 无
969 | 1 | 下列措施项目中，应参阅施工技术方案进行列项的事（）。 | 施工排水降水 | 文明安全施工 | 材料二次搬运 | 环境保护 | A | 无
970 | 1 | 通过编辑模型文字工具可以修改（）。 | 文字大小 | 文字字体 | 注释中显示的文字 | 深度 | C | 无
971 | 1 | 平面图包括各楼层平面图和（）平面图 | 地下室 | 屋顶 | 楼板 | 地坪 | B | 无
972 | 1 | Revit提供的屋顶构件不包含 | 屋檐：底板 | 屋顶：封檐板 | 屋顶：檩条 | 屋顶：檐槽 | C | 无
973 | 1 | 一个五层楼的建筑，在添加2F标高楼板边缘的时候，软件默认视图范围设置下可以在（ ）中进行创建楼板边缘并且可见。 | 3F平面视图 | 屋顶平面视图 | 1F平面视图 | 三维视图 | D | 无
974 | 1 | 预制框架或装配整体框架的连接部分、楼层构件或柱与墙的锚接等，均应有 | 基础详图 | 屋面做法图 | 柱平面布置图 | 节点构造详图 | D | 连接部分、构件锚接是属于节点部位，故需要有节点详图
975 | 1 | 在轴网设置中，以下哪一项不是“轴线中段”的参数设置（） | 连续 | 无 | 自定义 | 间隙 | D | 无
976 | 1 | 可以按照如操作，编辑明细表格式，其中错误的是（ ）。 | 显示汇总明细表中数值列的最小或最大结果，但不能同时显示这两个结果。 | 无法冻结冻图形柱明细表明细表中的标题。 | 可以基于一组条件高亮显示明细表中的单元格。 | 将字段的条件格式包含在图纸上。 | A | 无
977 | 1 | 土建快速建模工具中，关于【轴线重排】命令，哪项描述是错误的？ | 可以对轴线进行尺寸标注 | 无法剔除在一组平行的轴线中不参与重命名的轴线 | 可指定轴号大于Z的轴号命名规则 | 一次可以修改多根平行轴线的名字 | B | 无
978 | 1 | 墙体开洞时，洞口面板可以在（ ）选项卡选择。 | 建筑 | 系统 | 管理 | 插入 | A | 无
979 | 1 | 下列不属于Revit界面中选项卡类型的是 | 分析 | 系统 | 管理 | 机电 | D | Revit中机电统称为系统，所以无机电选项卡。
980 | 1 | 关于管道系统分类，系统类型和系统名称说法正确的是？ | 系统分类、系统类型和系统名称都是Revit预设，用户无法添加 | 系统分类和系统类型是Revit预设用户无法添加的，系统名称用户可以添加 | 系统分类是Revit预设用户无法添加的，用户可以添加系统类型和系统名称 | 用户可以添加系统分类、系统类型和系统名称 | C | 无
981 | 1 | 下列选项不属于项目BIM实施保障措施中系统运行保障体系的是()。 | 系统人员配置保障体系 | 系统运行工作计划 | 系统展示途径 | 系统运行检查机制 | C | 无
982 | 1 | 下列选项不属于项目BIM实施保障措施中系统运行保障体系的是 | 系统人员配置保障体系 | 系统运行工作计划 | 系统展示途径 BIM 技术指导、模型信息的更新与维护、 BIM 模型的应用管理等。 | 系统运行检查机制 | C | 建立系统运行保障体系主要包括组建系统人员配置保障体系、编制BIM系统运行工作计划、建立系统运行例会制度和建立系统运行检查机制等方面。
983 | 1 | 下列选项中，不属于Revit族的分类有 | 内建族 | 系统族 | 体量族 | 可载人族 | C | 无
984 | 1 | 在Revit中楼梯的支撑构件不拥有以下哪个实例属性（） | 下端剖切 | 下端剖切 | 在下部修剪支撑 | 在上部修剪支撑 | C | 无
985 | 1 | 关于“将风口直接连接至风管侧壁”的操作，下面哪项描述是正确的？ | 将风口插入点的偏移量设置为风管底部高度即可 | 先布置风口，绘制风管时开启“自动连接”即可 | 先布置风口，然后用“对齐”功能使其与风管侧壁平齐 | 布置风口的时候开启“风道末端安装到风管上” | D | 单击“系统”→“风道末端”后点击“修改”→“风道末端安装到风管上”开启后可实现此功能。
986 | 1 | 下列选项目关于BIM实施方案说法正确的是 | 先确定BIM应用具体内容，接着确定BIM应用业务目标，而后选择BIM应用技术路线 | 先确定BIM应用业务目标，接着确定BIM应用具体内容，而后选择BIM应用技术路线 | 先确定BIM应用业务目标，接着选择BIM应用技术路线，而后确定BIM应用具体内容 | 先确定选择BIM应用技术路线，接着确定BIM应用具体内容，而后BIM应用业务目标 | B | BIM应用业务目标主要明确的是为什么要用BIM，BIM应用具体内容主要明确的是用BIM做什么，BIM应用技术路线主要明确的是如何实现。
987 | 1 | 在REVIT中，要修改栏杆扶手的绘制线，单击“修改 ¦ 栏杆扶手”选项卡（ ）面板 ，编辑路径。 | 设置 | 显示 | 模式 | 查看器 | C | 无
988 | 1 | 删除墙体时，墙饰条会出现下面哪种情况（） | 同时被删除 | 显示警告 | 墙饰条不变 | 以上均可能 | A | 无
989 | 1 | 针对住宅类建筑，如何对标准层的流水段进行快速划分？() | 模型关联 | 显示模型 | 复制到 | 显示轴网 | C | 无
990 | 1 | 施工模拟的模型，模拟动画的效果可以通过()进行调整 | 模拟方案管理 | 显示设置 | 导出视频 | 视口 | B | 无
991 | 1 | 在创建楼梯时，可以从三个预定义的系统族中选择楼梯类型，不包含（ ）。 | 预制混凝土楼梯 | 现场浇筑楼梯 | 预制楼梯 | 装配楼梯 | A | 无
992 | 1 | 以下不包含在【系统】—【电气】功能区的命令有 | 电缆桥架 | 线管 | 桥架配件 | 线管配件 | C | 包含在【电气】功能区的有：电缆桥架、线管、平行线管、电缆桥架配件、线管配件、电气设备、设备、照明设备。
993 | 1 | 二维线可以设置线样式，选择不同的线样式不可以调整二维线的(D) | 线型 | 线宽 | 线颜色 | 线图层 | D | 无
994 | 1 | 在线样式中不能实现的设置是 | 线型 | 线宽 | 线颜色 | 线比例 | D | 无
995 | 1 | 视觉样式用于控制模型在视图中显示方式，下列显示模式中显示效果最差但速度最快的是 | 隐藏线模式 | 线框模式 | 着色模式 | 一致的颜色模式 | B | 线框模式是显示效果最差但速度最快的一种显示模式。
996 | 1 | Revit 配电盘明细表包括（ ）部分。 | 抬头 | 线路表 | 负荷汇总 | 以上都是 | D | 无
997 | 1 | 在REVIT中创建幕墙窗时，幕墙可以根据其绘制方式不同而进行划分，其中（ ）一般基于体量模型创建。 | 体幕墙 | 线幕墙 | 线性幕墙 | 面墙系统 | D | 无
998 | 1 | “线样式”中包含的样式，以下哪个样式是错误的？ | 线颜色 | 线性图案 | 线宽 | 线长 | D | 无
999 | 1 | 建筑模型设计流程中，在Revit中可以对哪些对象设置颜色（） | 对象样式 | 线样式 | 分阶段 | 以上都是 | D | 无
1000 | 1 | 在Revit中，不属于屋檐底板实例属性的是() | 标高 | 相对标高 | 坡度 | 厚度 | D | 无
1001 | 1 | 下列有关编辑楼梯限制条件的说法，错误的是（ ）。 | 定位线指的是指定梯段相对于创建梯段时使用的向上路径的位置。 | 相对基准高度指的是指定梯段相对于楼梯底部高程的基准高度。 | 相对顶高度指的是指定梯段相对于楼梯顶部高程的顶高度。 | 梯段高度指的是显示计算得出的梯段高度。 | C | 无
1002 | 1 | 创建叠层墙时，子墙在不同的高度可以具有不同的墙厚度。叠层墙中的所有子墙都被附着，其几何图形（）。 | 相互分离 | 相互连接 | 可以分离或连接 | 相互断开 | B | 无
1003 | 1 | 在Revit中不仅能输出相关的平面的文档和数据表格，还可对模型进行展示与表现，下列有关创建相机和漫游视图描述有误的是 | 默认三维视图是正交图 | 相机中的【重置目标】只能使用在透视图里 | 漫游只可在平面图中创建 | 在创建漫游的过程中无法修改已经创建的相机 | C | A、B、D的叙述均正确，C叙述有误，创建漫游可以在平面图中创建，也可以在其他视图比如三维视图、立面图和剖面图中创建。
1004 | 1 | 以下视图专有图元中，会随模型的变化而自动更新的是 | 详图线 | 详图构件 | 文字 | 填充区域 | C | 文字是属于注释图元会跟随视图自动调整大小，其他三项是二维图块不随模型的变化而自动变化。
1005 | 1 | 当选择了模型图元和注释图元，并点击“成组”工具成组时，将创建 | 模型组 | 详图组 | 附加详图组 | 模型组和附加详图组 | D | 组不能同时包含模型图元和视图专有图元。如果选择了这两种类型的图元，然后尝试将它们成组，则Revit会创建一个模型组，并将详图图元放置于该模型组的附着的详图组中。如果同时选择了详图图元和模型组，其结果相同：Revit将为该模型组创建一个含有详图图元的附着的详图组。
1006 | 1 | 在REVIT中创建成组时，可以创建三种不同的组的形式，下列（ ）是不包含在内的。 | 模型组 | 详图组 | 附着的模型组 | 附着的详图组 | C | 无
1007 | 1 | 现状建模主要利用BIM技术可为管理者提供()，以方便建设项目方案的分析、模拟，从而为整个项目的建设降低成本、缩短工期并提高质量。 | 设计模型 | 详细的施工模型 | 成本信息模型 | 概要的现状模型 | D | 设计模型及详细的施工模型、成本信息模型都属于后期实施过程需要提供的模型。
1008 | 1 | 对深化设计的初步成果时行集成、协调、修订与校核，并形成综合平面图、综合管线图，这是基于BIM的( )。 | 初步设计 | 详细设计 | 专业性深化设计 | 综合性深化设计 | D | 无
1009 | 1 | 模型信息深度划分可以分为N1、N2、N3、N4，其中属性信息深度要求宜包含模型单元的身份描述、项目信息、组织角色等信息，以下哪一项不是N1信息深度应包含的内容。 | 项目名称 | 项目编号 | 建设单位 | 房间面积 | D | 房间面积属于N2信息深度要求
1010 | 1 | ()是为了保证完成项目的实际成本、费用不超过预算成本、费用的管理过程。它包括资源的配置，成本、费用的预算以及费用的控制等工作。 | 项目成本管理 | 项目采购管理 | 项目工程量管理 | 项目质量管理 | A | 项目成本管理主要指的是对项目实施过程中的经费进行管理、控制、核算。
1011 | 1 | 在项目施工阶段应用BIM技术，负责制订BIM培训方案并负责内部培训考核的是（ ）。 | BIM工作室 | 项目副经理 | BIM工作室 | 项目经理 | B | 无
1012 | 1 | 项目管理的内容不包括()。 | 项目范围管理 | 项目时间管理 | 项目成本管理 | 项目规模管理 | D | 项目管理的内容不包括项目规模管理。
1013 | 1 | 是一个确保和记录所有的系统和部件都能按照明细和最终用户要求以及业主运营需要执行其相应功能的系统化过程。 | 项目策划 | 项目试运行 | 项目监督 | 项目总结 | B | 项目策划是对实施方案的制定，项目监督是实施过程中对项目的控制，项目总结是在项目完成后对其实施效应的总结归纳。
1014 | 1 | 下列选项不属于项目样板建立内容的是？ | 族文件命名规则 | 项目文档命名规则 | 构件命名规则 | 视图命名规则 | A | 族文件命名规则不属于项目样板的内容。
1015 | 1 | 下列选项不属于项目建模规范内容的是() | 标高命名规则 | 项目文档命名规则 | 构件命名规则 | 视图方向命名规则 | D | 无
1016 | 1 | 项目采购管理是为了从项目实施组织之外获得所需资源或服务所采取的一系列管理过程。它包括项目质量规划，项目质量控制和()。 | 项目质量保证 | 项目质量监督 | 项目质量检验 | 项目质量评估 | A | 项目质量控制的三个过程。
1017 | 1 | 下面哪一项管线避让的原则是错误的()。 | 有压管让无压管 | 小管线让大管线 | 热水管避让冷水管 | 临时管避让永久管 | C | 冷水管避让热水管。
1018 | 1 | 编辑楼梯中，实际踢面高度值（ ）在“最大踢面高度”楼梯类型属性中指定的值。 | 小于或等于 | 小于 | 大于 | 大于或等于 | A | 无
1019 | 1 | BIM技术的核心是()。 | 信息化 | 协同 | 参数化 | 可视化 | B | BIM的核心就是协同。
1020 | 1 | 下列选项不属于项目设计阶段中的BIM应用的是 | 三维设计 | 协同设计 | 深化设计 | 节能分析 | C | 深化设计属于项目施工阶段中的BIM应用。
1021 | 1 | 墙体编辑中关于墙的连接方式，建筑墙体自动连接后，Revit提供了3中连接方式，下列选项中（）不属于已提供的连接方式。 | 平接 | 斜接 | 方接 | 竖接 | D | 无
1022 | 1 | 给楼板创建楼板边时，单击楼板边缘，Revit 会将其作为一个连续的楼板边缘。 如果楼板边缘的线段在角部相遇，它们会相互（ ）。 | 断开 | 斜接 | 交错 | 避开 | B | 无
1023 | 1 | 2020年12月28日，苏州市人民政府办公室印发《市政府办公室转发关于加快推进建筑信息模型（BIM）应用的指导意见的通知》，指出推进既有建（构）筑物开展BIM建模及运维管理应用，为（ ）的顺利落地提供数据底座。 | 新基建 | 新城建 | 数字化转型 | 信息化转型 | B | 2020年12月28日，苏州市人民政府办公室印发《市政府办公室转发关于加快推进建筑信息模型（BIM）应用的指导意见的通知》，指出推进既有建（构）筑物开展BIM建模及运维管理应用，为“新城建”的顺利落地提供数据底座。
1024 | 1 | 下列选项中，不属于BIM个性化开发方向的是 | 新的BIM产品 | 新的BIM软件 | BIM市场细分 | 新的BIM应用平台 | C | BIM个性化开发基于建设工程项目的具体需求，可能会逐渐出现针对解决具体问题的各种个性化且具有创新性的新BIM软件、BIM产品及BIM应用平台等。
1025 | 1 | 下列选项关于信息提交过程中信息保持的说法正确的是 | 信息保持指的是提交信息的版本 | 信息保持指的是信息提交后是否需要被修改 | 信息保持指的是该信息必须保留的时间 | 信息保持指的是该信息所占内存大小 | C | 信息状态定义提交信息的版本；信息类型指的是信息提交后是否需要被修改，信息保持指的是该信息必须保留的时间。
1026 | 1 | 表示的是在不同的模型精细度下，建筑工程信息模型所容纳的几何信息和非几何信息的单元大小和健全程度 | 模型精细度 | 信息粒度 | 建模精度 | 建模几何精细度 | B | 模型精细度表示模型包含的信息的全面性、细致程度及准确性的指标，建模精度表示在不同的模型精细度下，建筑工程信息模型几何信息的全面性、细致程度及准确性指标。建模几何精细度表示建模过程中，模型几何信息可视化精细程度指标
1027 | 1 | 下列选项关于《建筑工程设计信息模型交付标准》中相关术语规定说法不正确的是 | 几何信息主要包括对建筑或构件自身形状、空间位置及空间相互约束关系的描述 | 信息粒度表示模型包含的信息的全面性、细致程度及准确性的指标 | 非几何信息指的是建筑物及构件除几何信息以外的其他信息，如材料信息、价格信息及各种专业参数信息等 | 全生命周期(Life-Cycle)指的是建筑物从计划建设到使用过程终止所经历的所有阶段的总称 | B | 模型精细度表示模型包含的信息的全面性、细致程度及准确性的指标。
1028 | 1 | 冲突检测是指通过建立BIM三维空间（），在数字模型中提前预 警工程项目中不同专业在空间上的冲突、碰撞问题。 | 建筑模型 | 信息模型 | 体量模型 | 几何模型 | D | 无
1029 | 1 | 冲突检测是指通过建立BIM三维空间()，在数字模型中提前预警工程项目中不同专业在空间上的冲突、碰撞问题。 | 建筑模型 | 信息模型 | 体量模型 | 几何模型 | D | 冲突检测是指通过建立BIM三维空间几何模型，在数字模型中提前预警工程项目中不同专业在空间上的冲突、碰撞问题。
1030 | 1 | 下列选项关于信息提交过程中信息状态的说法正确的是 | 信息状态指的是提交信息的版本 | 信息状态指的是信息提交后是否需要被修改 | 信息状态指的是该信息必须保留的时间 | 信息状态指的是该信息所占内存大小 | A | 信息类型指的是信息提交后是否需要被修改，信息保持指的是该信息必须保留的时间。
1031 | 1 | 形成投影的三要素不包括 | 投影线 | 形体 | 视角 | 投影面 | C | 投影的三要素为投影线、形体及投影面。
1032 | 1 | 下列选项不属于BIM技术在初步设计中的应用的是()。 | 结构分析 | 性能分析 | 工程算量 | 碰撞检查 | D | 碰撞检查是属于BIM技术在施工图设计中的应用。
1033 | 1 | 方案设计阶段BIM应用主要包括利用BIM技术进行概念设计、()和方案比选。 | 结构分析 | 性能分析 | 工程算量 | 场地规划 | D | 方案设计阶段BIM应用主要包括利用BIM技术进行概念设计、场地规划和方案比选。
1034 | 1 | 钢筋深化设计流程为()。 | 基于模型对钢结构节点进行补充→安装处理→碰撞校核→基于BIM模型出图 | 搭建BIM三维模型→基于模型对钢结构节点进行补充→安装处理→基于BIM模型出图 | 搭建BIM三维模型→基于模型对钢结构节点进行补充和安装处理→碰撞校核→基于BIM模型出图 | 搭建BIM三维模型→碰撞校核→基于模型对钢结构节点进行补充和安装处理→基于BIM模型出图 | C | 钢筋深化设计流程示意图。
1035 | 1 | 编辑墙饰条时，可以更改其类型来获得所需的外观。首先，在绘图区域中，选择一个墙饰条，然后在（ ）中，选择所需的墙饰条类型。 | 项目浏览器 | 修改/墙饰条 | 类型选择器 | 修改转角 | C | 无
1036 | 1 | 可通过以下哪种方式修改楼板边缘位置() | 拖动楼板边缘 | 修改垂直轮廓偏移 | 使用移动命令 | 以上均可 | D | 无
1037 | 1 | Revit，如何修改栏杆扶手高度（） | 修改顶部扶栏高度 | 修改栏杆结构高度 | 修改主样式栏杆偏移 | 修改支柱栏杆偏移 | A | 无
1038 | 1 | 有关“编辑门”的说法，下列哪个说法是错误的？ | 修改实例属性可以更改门的标高、下缘高度、框架类型、材质及其他属性。 | 修改门类型属性可以更改其构造类型、功能、材质、尺寸标注和其他属性。 | 可以更改门的门轴位置（开门方向）或门打开方向（面）。 | 不可自定义幕墙嵌板以将其设定为门。 | D | 无
1039 | 1 | 编辑墙饰条时，修改墙饰条类型，如果样板文件没有符合要求的墙饰条类型的时候可以通过（ ）来获取所需外观。 | 删除墙 | 修改墙饰条标高 | 载入轮廓族 | 修改墙结构 | C | 无
1040 | 1 | 在机电模型中，我们发现管道变成一条线条，而非三维实体，我们需要如何调整？ | 修改视图样式 | 修改视图详细程度 | 修改管道大小 | 修改视图可见性 | B | 视图详细程度分为线框、隐藏线、着色等不同显示样式可供选择。
1041 | 1 | 如何在天花板建立一个开口（） | 修改天花板，将“开口”参数的值设为“是” | 修改天花板，编辑它的草图加入另一个闭合的线回路 | 修改天花板，编辑它的外侧回路的草图线，在其上产生曲折 | 删除天花板，重新编辑，使用坡度功能 | B | 无
1042 | 1 | 下列对条形基础进行的编辑操作正确的是（）。 | 拖拽条形基础端点 | 修改转角 | 添加/删除墙 | 高度偏移 | A | 无
1043 | 1 | 在Revit中，关于创建斜天花板，以下正确的是（） | 在绘制或编辑天花板边界时，绘制坡度箭头 | 修改子图元 | 添加分割线 | 以上均不可 | A | 无
1044 | 1 | 在编辑结构楼板过程中，下列操作可以通过重设形状恢复的是（）。 | 修改创建阶段 | 修改自标高的高度偏移 | 编辑边界 | 添加分割线 | D | 无
1045 | 1 | 以下操作哪些可以调整屋檐底板高度() | 修改标高 | 修改自身高度偏移 | 立面使用移动命令 | 以上均可 | D | 无
1046 | 1 | BIM在技术方案展示中的应用不包括以下哪个方面？() | 碰撞检查 | 虚拟施工 | 施工隐患排除和材料分区域统计 | 三维实体建模 | D | BIM在技术方案展示中的应用主要体现在碰撞检查、虚拟施工、施工隐患排除和材料分区域统计等方面。
1047 | 1 | 开发商宣传展示建筑时给人以真实感和直接的视觉享受，这是BIM模型的（ ）应用点。 | 可视化设计交底 | 虚拟施工 | 三维动画渲染与漫游 | 可视化技术交底 | C | 无
1048 | 1 | 以下关于在施工方案管理的说法错误的是()。 | BIM建模的过程就是虚拟施工的过程 | 虚拟施工技术不仅可以检测和比较施工方案，还可以优化施工方案 | 利用BIM技术进行三维动态展现施工现场布置，划分功能区域，便于场地分析 | 施工方案是可以重复利用的 | D | 由于建筑产品的单一性和不可重复性，施工方案具有不可重复性。
1049 | 1 | 虚拟现实中场景的生成对实时性要求很高，()技术是一种有效的图形生成加速方法 | LOD | 虚拟现实 | VCD | 增强现实 | A | 虚拟现实、VCD、增强现实都只是虚拟技术。
1050 | 1 | 若想在透视图中显示标高，那么可以通过“可见性/图形替换”中的“注释类别”中勾选上标高来进行显示，这时候标高的线型就会以（）的方式来显示标高。 | 实线 | 虚线 | 多段线 | 折线 | A | 无
1051 | 1 | 创建管道类型时，在“布管系统配置”对话框中在管段选择完成后，最小尺寸与最大尺寸是否需要相应设置？() | 不需要 | 需要 | 默认 | 标准 | B | “注意”中。
1052 | 1 | 工作集协作模式的使用条件是()。 | 需要采用相同版本建模软件，建立统一的标高轴网文件，各专业工程师建立自己的项目文件 | 需要有服务器存储设备及同一网络，建立统一的标高轴网文件，各专业工程师建立自己的项目文件 | 需要采用相同版本建模软件，建立统一的标高轴网文件，由项目管理人统一建立和管理工作集的设置 | 需要有服务器存储设备及同一网络，采用相同版本的建模软件，由项目管理人统一建立和管理工作集的设置 | D | 工作集协作模式的使用条件：需要有服务器存储设备及同一网络，采用相同版本的建模软件，由项目管理人统一建立和管理工作集的设置。
1053 | 1 | 在立面视图中不能对独立基础进行的编辑操作是（）。 | 复制 | 旋转 | 移动 | 镜像 | B | 无
1054 | 1 | 以下有关调整标高位置最全面的是（） | 选择标高，出现蓝色的临时尺寸标注，鼠标点击尺寸修改其值可实现 | 选择标高，直接编辑其标高值 | 选择标高，直接用鼠标拖曳至相应的位置 | 以上皆是 | D | 无
1055 | 1 | 下列选项不属于结构板基础创建方式的是（）。 | 矩形 | 选择多个 | 拾取墙 | 拾取支座 | B | 无
1056 | 1 | 下列操作可以创建条形基础的是（） | 拾取线 | 选择结构墙体 | 绘制矩形路径 | 绘制圆形路径 | B | 无
1057 | 1 | 以下哪种方法可以在幕墙内嵌入基本墙（） | 选择幕墙嵌板，将类型改为基本墙 | 选择竖挺，将类型改为基本墙 | 直接在幕墙上进一步绘制基本墙 | 删除部分幕墙后绘制基本墙 | A | 无
1058 | 1 | 关于创建圆滑的锥形屋顶说法正确的是（） | 用“迹线屋顶”绘制工具绘制圆弧轮廓 | 选择圆形轮廓，勾选“定义坡度”，单击临时标注修改坡度值 | 将“属性”中的“完全分段的数量”的值修改为0 | 以上做法都正确 | D | 无
1059 | 1 | 材质用于定义建筑模型中图元的外观，材质属性不包括下列哪项 | 图形 | 渲染外观 | 物理 | 帖花 | D | 无
1060 | 1 | 在REVIT中编辑屋顶时，可以使用“拾取墙”命令在绘制屋顶之前指定悬挑，如果希望从墙核心处测量悬挑，应该选择（ ），然后为“悬挑”指定一个值。 | 延伸到墙边 | 延伸到墙中(至核心层) | 延伸到内墙 | 没有特定要求 | B | 无
1061 | 1 | 不包含在系统族标高的类型属性对话框中的参数是 | 线宽 | 颜色 | 中段 | 符号 | C | 中段为系统族轴线的类型属性参数。
1062 | 1 | 下列选项属于条形基础结构用途的是（）。 | 挡土墙 | 檐底板 | 核心竖井 | 垫层 | A | 无
1063 | 1 | 下列创建方式选项中，（）不适用于结构梁创建。 | 矩形 | 样条曲线 | 拾取线 | 直线 | A | 无
1064 | 1 | 下列选项属于桁架创建方式的是（）。 | 半椭圆 | 样条曲线 | 直线 | 圆心-端点弧 | C | 无
1065 | 1 | 以下不包含在导线绘制类型中的是 | 带倒角导线 | 样条曲线导线 | 圆形导线 | 户型导线 | C | 无
1066 | 1 | 作为项目发起方，()应将建设工程的全寿命过程以及建设工程的各参与单位集成对建设工程进行管理，应站在全方位的角度来设定各参与方的权责利与分工。 | 监理单位 | 业主单位 | 施工单位 | 设计单位 | B | 业主单位是项目发起方。
1067 | 1 | 每个项目开始前都要由()来制定本项目的专业项目样板。 | 土建专业BIM工程师 | 业主方BIM负责人 | BIM项目经理 | 以上均不正确 | C | 由BIM项目经理制定本项目的专业项目样板。
1068 | 1 | 下列选项中不属于由设计主导的BIM应用管理模式的特点是（） | 合同关系简单，合同管理容易 | 业主方实施难度一般 | 有利于项目全过程效益的发挥 | 设计招标难度大，具有风险性 | C | 无
1069 | 1 | BIM的应用整合了建筑、结构、水暖、机电等各个专业与同一个模型，贯穿建筑设计、施工、认为全生命周期的各个阶段能为建筑师施工人员及业主到清楚全面的了解项目提供准确可靠的信息访问同时体现了（） | 可视化 | 一体化 | 参数化 | 仿真性 | B | 无
1070 | 1 | BIM可以模拟不能够在真实世界中进行操作的事物。 | 模拟性 | 一体化性 | 协调性 | 优化性 | A | 无
1071 | 1 | RPC植物族在以下哪个视觉样式中会显示渲染外观？ | 线框 | 一致的颜色 | 真实 | 着色 | C | “真实”模式和材质定义中“外观”选项参数有关，用于显示图元渲染时的材质纹理。
1072 | 1 | BIM模型的关联性构建和自动化统计特性，对维护运营管理信息的()和数据统计的便捷化作出了贡献。 | 全面性 | 一致性 | 深度 | 精度 | B | BIM模型的关联性构建和自动化统计特性，能够实现对构件及数据的自动调整，减少不必要的人为疏忽。
1073 | 1 | 对条形基础可以进行的编辑操作是（） | 翻转 | 移动 | 旋转 | 复制 | A | 无
1074 | 1 | 工作集协同绘图方式是将所有人的修改成果通过网络共享文件夹的方式保存在()上。 | 中央服务器 | 移动存储设备 | 云端存储 | 本地硬盘存储器 | A | 无
1075 | 1 | 工作集协同绘图方式是将所有人的修改成果通过()的方式保存在中央服务器上。 | 网络共享文件夹 | 移动存储设备 | 云端存储 | 本地硬盘存储器 | A | 无
1076 | 1 | 通过高程点族的“类型属性”对话框可以设置多种高程点符号族类型，对引线参数设置不包括的命令是 | 引线箭头 | 引线线宽 | 符号 | 颜色 | C | 无
1077 | 1 | 采用BIM技术进行隐蔽工程管理主要指对()的管理。 | 建筑结构 | 隐蔽空间 | 隐藏空间 | 隐蔽管线 | D | 在建筑设计阶段会有一些隐蔽的管线信息是施工单位不关注的。
1078 | 1 | 下列选项中政府强制要求使用BIM的是 | 美国 | 英国 | 韩国 | 日本 | B | 英国政府要求强制使用BIM。2011年5月，英国内阁办公室发布了政府建设战略(GovernmentConstructionStrategy)文件，明确要求：到2016年，政府要求全面协同的3D·BIM，并将全部的文件以信息化管理。
1079 | 1 | 下列选项关于BIM应用的描述不正确的是 | 美国BIM研究与应用都走在世界的前列 | 英国政府要求强制使用BIM | 日本的BIM发展非常落后 | 韩国在运用BIM技术十分领先 | C | 无
1080 | 1 | 以下不属于道德的功能的是（ ）。 | 导向 | 影响 | 认识 | 调节 | B | 无
1081 | 1 | BIM工具软件是指利用BIM基础软件提供的BIM数据，开展各种工作的()软件 | 建模 | 应用 | 辅助 | 存储 | B | A选项是属于基础软件，C、D软件是属于平台软件。
1082 | 1 | 基于BIM技术的碰撞检查应用中的缺陷检测是属于 | 软碰撞检查 | 硬碰撞检查 | 综合碰撞检查 | 专项碰撞检查 | A | 软碰撞指的是物体之间没有实质性的接触冲突。
1083 | 1 | 基于BIM技术的碰撞检查应用中的缺陷检测是属于() | 软碰撞检查 | 硬碰撞检查 | 综合碰撞检查 | 专项碰撞检查 | A | 无
1084 | 1 | 场地中，绘制建筑红线的方法包括（） | 直接划线绘制 | 用表格生成 | 用DWG文件导入 | A和B都正确 | D | 无
1085 | 1 | 以下哪个是“放样”建模方式？ | 将两个平行平面上的不同形状的端面进行融合的建模方式 | 用于创建需要绘制或应用轮廓且沿路径拉伸该轮廓的族的一种建模方式 | 通过绘制一个封闭的拉伸端面并给一个拉伸高度进行建模的方法 | 可创建出围绕一根轴旋转而成的几何图形的建模方法 | B | 无
1086 | 1 | 关于在机房内关系排布的一般原则，错误的描述是 | 把能够成排布置的成排布置 | 由于空间紧张，尽量不要使用综合支吊架 | 尽量减少管道在机房内的交叉、翻弯 | 压力管道避让自流水管道 | B | B选项描述有误，综合支吊架可节省空间。
1087 | 1 | 根据职业道德的要素的相关论述，下列关于职业责任的说法中错误的是（ ）。 | 职业责任与职业岗位有关 | 由于职业分工不同，职业特点不同，职业的作用不同，从业人员承担的职业责任也就有所不同 | 职业责任具有差异性、独立性和强制性等特点 | 由于职业分工不同，职业特点不同，各行各业没有共同的职业责任要求 | D | 无
1088 | 1 | “学而不厌，海人不倦”，这体现了教师的职业道德的特点是( ) 。 | 多样性 | 有限性 | 纪律性 | 继承性 | D | 无
1089 | 1 | 平台软件指能对各类BIM基础软件及BIM工具软件产生的BIM数据进行()，以便支持建筑全生命期BIM数据的共享应用的应用软件。 | 有效的管理 | 有效的建模 | 有效的模拟 | 有效的检测 | A | 平台软件是对BIM应用过程及成果进行管理的软件。
1090 | 1 | 平台软件指对各类BIM工具软件产生的BIM数据进行（），以便支持建筑全生命期BIM数据的共享应用的应用软件。 | 有效的管理 | 有效的建模 | 有效的模拟 | 有效的检测 | A | 无
1091 | 1 | 删除标高时，相关联的元素()不会被删除 | 该标高关联的视图 | 与该标高关联的构件 | 所属楼层属于该标高的构件 | 该标高上的轴网 | D | 无
1092 | 1 | 编辑幕墙网格时，修改幕墙系统网格布局可以在（ ）中进行操作。 | 与幕墙不平行的立面视图 | 与幕墙不在同一标高的平面视图 | 与幕墙不在同一标高的天花板平面视图 | 三维视图 | D | 无
1093 | 1 | BIM应用中下面哪一项属于BIM技术方面的应用？() | 工程量计算 | 预算管理 | 成本管理 | 进度管理 | D | 无
1094 | 1 | 在总平面图中新建筑物用粗实线表示，其中()用圆点或数字表示 | 层数 | 原点 | 面积 | 高度 | A | 见总平图表达方式说明。
1095 | 1 | Revit链接建筑模型，设置定位方式中，自动放置的选项不包括（） | 中心到中心 | 原点到原点 | 按共享坐标 | 按默认坐标 | D | 无
1096 | 1 | Revit链接CAD图纸，设置定位方式中，自动放置的选项不包括（） | 中心到中心 | 原点到原点 | 基点到基点 | 按共享坐标 | C | 无
1097 | 1 | 原有建筑物和拆除的建筑物在总平面图中的图例表示有什么区别（）. | 原有建筑物以细实线表示，拆除的建筑物以粗实线表示 | 原有建筑物以细实线表示，拆除的建筑物以中粗虚线表示 | 都用细实线表示，拆除的建筑物边线加X表示 | 原有建筑物以细实线表示，拆除的建筑物以细虚线表示 | C | 无
1098 | 1 | BIMMAKE中下面哪种方式不是绘制轴网的方式() | 直线 | 圆弧 | 拾取线 | 波浪线 | D | 无
1099 | 1 | 通过调整相机的下列哪个选项，可以获得更深更远的视野 | 相机本身 | 远裁剪框 | 目标位置 | 删掉重新创建 | B | 无
1100 | 1 | 关于传统设施管理存在的问题说法不正确的是()。 | 运维与设施管理成本高 | 运维与设施管理信息不能集成共享 | 运维与设施管理没有正确的准则来指导 | 当前运维与设施管理信息化技术低下 | C | 无
1101 | 1 | 编辑墙分隔条轮廓的时候，如果没有合适的分隔条类型则需要（ ）。 | 编辑墙结构 | 载入轮廓族 | 编辑墙材质 | 修改分隔条标高 | B | 无
1102 | 1 | 创建楼板边缘的时候，材质可以在（ ）中进行设置。 | 内建体量 | 载入族 | 楼板结构 | 楼板边缘类型属性 | D | 无
1103 | 1 | 点击项目中已放置的窗，在【修改¦窗】栏中不包含以下哪个命令？ | 编辑族 | 载入族 | 拾取新主体 | 拾取主要主体 | B | 载入族是在创建窗的时候命令，并不是修改窗的命令
1104 | 1 | 在“类型属性”对话框中，往族中添加一个新的类型并可修改这个类型的参数，首先 | 在“类型属性”对话框中，单击“复制” | 在“类型属性”对话框中，单击“添加族” | 在“类型属性”对话框中，单击“重命名” | 在“类型属性”对话框中，单击“载入 | A | 无
1105 | 1 | 以下关于建筑施工图说法正确的是()。 | 目前已经能通过BIM软件进行自动出图 | 在BIM技术不断发展的今天，施工图将会逐渐被建筑三维模型取代 | 二维施工图纸不能用于空间表达，使得图纸存在一些意想不到的碰撞盲区 | 施工图某个局部设计变更，不会影响到其他图纸 | C | 无
1106 | 1 | 下列有关创建窗的说法，（ ）是错误的。 | 可以通过“创建类似实例”创建相同类型的窗。 | 在REVIT的三维模型中，窗的三维模型与他们的平面表达是对应的剖切关系。 | 在平面视图中，窗的表达形式与CAD图类似，也就是说窗模型与平立面表达可以相互独立。 | 窗的主体为墙体，可以添加到任何类型的墙体，他们对墙体具有依附关系。 | B | 无
1107 | 1 | 关于Revit工作集说法错误的是（ ）。 | 工作集是工作共享项目中图元的集合 | 在Revit中使某个工作集可编辑，将独占工作集中所有项目的所有权 | 所有团队成员都可查看其他团队成员所拥有的工作集 | 不可以从不属于个人的工作集借用图元 | D | 可从不属于您的工作集借用图元
1108 | 1 | 在创建天花板的过程中，下列（ ）情况不会出现警告。 | Revit在执行您的最后一个操作时，无法生成天花板几何图形。 | 在创建天花板边界时，形成了一个封闭的边界。 | 如果洞口突然丢失了其主体，如，天花板。 | 如果在天花板上绘制了一个洞口，然后将洞口锁定到另一个图元（如墙）。 | B | 无
1109 | 1 | 在南立面视图中绘制标高图元后，会在其余相关视图中生成与当前绘制视图中完全相同的标高，以下说法正确的是 | 在北立面图会生成相同标高 | 在东、西立面图会生成相同标高 | 在所有剖面视图会生成相同标高 | 以上说法都正确 | D | Revit中标高对象实质为一组平行的水平面，该标高平面会投影显示在所有的立面或剖面视图当中。
1110 | 1 | 设置项目地理位置的方式不包含 | 在给出的默认城市列表中选取位置 | 在给出的默认城市列表中输入项目地址 | 使用Internet映射服务链接到谷歌地图拖动图标到指定位置 | 通过输入经纬度定义位置 | B | 在【管理—项目位置】选项卡中打开“位置、气候和场地”对话框设置项目位置，提供的方式不包含在默认城市列表中输入项目地址，默认城市列表只可选取。
1111 | 1 | 使用参数名称过滤条件作为搜索工具。以下说法正确的是（ ）。 | 在名称字段中键入内容时，将主动过滤参数字段列表。 | 在过滤明细表时，过滤器仅会影响可用字段。 | 以上均正确 | 以上均不正确 | C | 无
1112 | 1 | 下列哪种操作方式不能在界面中显示出属性面板？ | 在应用程序菜单中单击【选项】中选择【属性】 | 在绘图区域中单击鼠标右键，在弹出的快捷菜单中选择【属性】 | 按键盘快捷键“Ctrl+l” | 在【视图】选项卡单击【用户界面】选择【属性】 | A | 应用程序菜单中单击【选项】中没有【属性】按钮，无法打开属性面板。
1113 | 1 | 下列关于建筑全生命周期一体化说法正确的是()。 | 在建设项目实施阶段，设计方为主要责任和协调方 | 在建设项目设计阶段，初步设计方和施工图设计方为主要责任方 | 在建设项目运营阶段，业主方为主要负责人 | 建设项目决策阶段，设计方为主要责任和协调方 | B | 在建设项目设计阶段，初步设计方和施工图设计方为主要责任方，初步设计方以可行性研究报告、概念设计、规划要求为主要设计依据。
1114 | 1 | 下列选项关于《建筑工程设计信息模型交付标准》相关规定说法不正确的是 | 建筑工程信息模型的信息粒度与建模精度可不完全一致，应以模型信息作为优先采用的有效信息 | 在建筑工程信息模型全生命周期内，同一对象和参数的命名应保持前后一致 | 建筑工程信息模型精细度应由信息粒度和建模精度组成 | 在满足项目需求的前提下，宜采用较高的建模精细度 | D | 在满足项目需求的前提下，宜采用较低的建模精细度。
1115 | 1 | 下列关于BIM在建筑工业化的应用，说法不正确的是（ ）。 | 建筑设计标准化是建筑工业化的重要特征之一 | 在建筑工业化过程中，建筑信息模型仅包含建筑的实体信息 | BIM技术有助于实现生产经营信息化 | 对智能建造与建筑工业化协同发展的实施情况要实时进行评估 | B | 无
1116 | 1 | 如何在链接的建筑模型基础上创建空间？ | 在建筑模型中先创建空间，链接时会自动带入 | 在建筑模型中先创建空间，连接后用协作中的“复制/监视”进行复制 | 在链接模型的类型属性中勾选“房间边界”，然后用建筑中的“房间”插入 | 在链接模型的类型属性中勾选“房间边界”，然后用分析中的“空间”插入 | D | 只有在链接模型本身中激活“房间边界”类型属性，才能在链接模型中放置空间，默认是不激活该设置。
1117 | 1 | 关于在平面视图和立面视图创建管道的说法正确的是 | 在平面视图中创建管道可以在选项栏中输入偏移量数值 | 在立面视图中创建管道可以在选项栏中输入偏移量数值 | 在平面视图和立面视图中创建管道都可以在选项栏中输入偏移量数值 | 在平面视图和立面视图中创建管道都不可以在选项栏中输入偏移量数值 | A | 无
1118 | 1 | 下列有关创建室内楼板坡度箭头和跨方向的说法，正确的是（ ）。 | 在立面视图中，“跨方向”表示楼板主要跨度的方向。 | 在楼板边界线绘制完成后，可以通过“坡度箭头”来赋予楼板坡度。 | 只能通过设置“坡度箭头”的“属性”面板中的“为高度偏移”和“头高度偏移”赋予楼板坡度。 | 如果“坡度”选项灰显，若相通过“坡度”设置板坡度，需要将“指定”中的“尾高”改为“坡角”选项。 | B | 无
1119 | 1 | 下列关于管线综合一般排布原则描述有误的是 | 尽量安排喷淋管道贴梁安装，预留300mm空间，其余管线不占用喷淋的200mm空间 | 在平面上主风管不应与成排的主水管和桥架交叉 | 当水支管或者电专业桥架与风管支管交叉处，可以采用风管从梁间上翻或在不影响净高的情况下风管下翻绕开 | 电专业桥架布置：尽可能利用平面空间，若出现与水管交叉的情况，应将电专业桥架排布在水管上层 | A | 喷淋管道贴梁安装，预留200mm空间，所以A的描述有误。
1120 | 1 | 有关图形显示设置描述有误的是 | 背景选项不仅可以用于三维视图，也可以适用于立面图和剖面图中 | 在平面视图的“图形显示选项”对话框中没有“背景”选项 | “摄影曝光”选项仅在选择“真实”视觉样式的时候可以使用 | “阴影”选项仅在选择“真实”或“光影追踪”视觉样式的时候可以使用 | D | “阴影”选项可在除了“线框”视觉样式外的其他样式中勾选是否“投射阴影”，来增强模型显示的效果，所以D描述错误。
1121 | 1 | 以下哪种情况需要使用内建模型来实现？（ ） | 绘制异形桌面 | 在墙体上放置窗 | 在屋顶上开洞 | 设置楼板标高 | A | 无
1122 | 1 | 房间面积计算方式不包含 | 在墙面面层外部 | 在墙中心 | 在墙核心层 | 在墙核心层中心 | A | 除选项B、C、D外还包含在墙面面层，但并无区分内部外部。
1123 | 1 | 可以通过（ ）方法激活详图构件插入工具。 | 在图形中选择一个构件，单击鼠标右键，然后单击“替换选定对象”。 | 在图形中选择一个构件，双击删除。 | 图构件插入到图形中之后一般是静态构件 | 使用详图构件管理器 | A | 无
1124 | 1 | 将明细表放置到图纸上时，可以修改明细表的格式为（ ）。 | 在图纸上拆分明细表 | 在图纸上移动明细表分段 | 合并图纸上拆分的明细表 | 以上都是 | D | 无
1125 | 1 | BIMMAKE安装过程为()安装模式，离线包的安装正常安装，无需依赖网络，后面可选组件的安装需要依赖网络下载。 | 离线 | 在线 | 离线+在线 | 本地 | C | 无
1126 | 1 | 项目实施效果评价是指()。 | 在项目开工之前对项目的评价 | 在项目开工以后到项目竣工验收之前任何一个时点所进行的评价 | 在项目竣工一段时间之后进行评价 | 在项目后评价报告完成一定时间后进行的评价 | C | 项目实施效果评价是指项目竣工一段时间之后所进行的评价。
1127 | 1 | 用数字、文字、字母或符号表征模型单元的信息。属性信息不包含（ ）。 | 项目信息 | 造价信息 | 定位信息 | 技术信息 | B | 用数字、文字、字母或符号表征模型单元的信息。属性信息包含项目信息、身份信息、定位信息、技术信息等。
1128 | 1 | 创建墙分隔条的时候，单击进入“修改 ¦ 放置墙分隔条”，其中“放置”面板可以设置墙分隔条的（ ）。 | 类型 | 长度 | 方向 | 轮廓 | C | 无
1129 | 1 | 在Revit中，以下不属于墙饰条实例属性的是（） | 标高 | 长度 | 材质 | 与墙的偏移 | C | 无
1130 | 1 | 可以使用明细表字段的许多类型来创建过滤，以下（ ）类型无法创建过滤。 | 编号 | 长度 | 材质参数 | 楼层 | C | 无
1131 | 1 | 优化总体规划是属于BIM技术在()阶段的应用内容 | 方案策划阶段 | 招投标阶段 | 设计阶段 | 施工阶段 | A | BIM技术在方案策划阶段的应用内容主要包括：现状建模、成本核算、场地分析和总体规划。
1132 | 1 | 优化总体规划是属于BIM技术在（）阶段的应用内容。 | 方案策划阶段 | 招投标阶段 | 设计阶段 | 施工阶段 | A | 无
1133 | 1 | 照明控制图包括()和特殊照明装置图。 | 线路安装图 | 照明控制原理图 | 照明平面图 | 照明安全图 | B | 线路安装图是属于照明安装图，照明平面图不属于照明系统图，没有照明安全图这种说法。
1134 | 1 | 电气照明图不包括 | 照明剖面图 | 照明系统图 | 照明安装图 | 照明平面图 | A | 电气照明图包括以下内容：照明平面图、照明系统图、照明安装图。
1135 | 1 | 显示实时渲染样式的视图样式为()。 | 着色 | 真实 | 光线追踪 | 选项B、C均是 | C | 光线追踪是显示的实时渲染样式。
1136 | 1 | 在三维视图中不能对支撑进行的编辑是（）。 | 偏移 | 阵列 | 镜像 | 缩放 | D | 无
1137 | 1 | 下列选项中不属于BIM工程师在招标管理方面的工作应用的是 | 无纸化招标投标 | 整合招标投标文件 | 经济指标的控制 | 项目计划阶段，对工程造价进行预估 | D | BIM工程师在招标管理方面的工作应用主要体现在以下方面：数据共享、经济指标的控制、无纸化招标投标、削减招标投标成本、整合招标投标文件、评标管理。
1138 | 1 | 以下不属于项目实施过程中的参与单位的是()。 | 业主单位 | 政府监察单位 | 勘察设计单位 | 验收单位 | D | 无
1139 | 1 | 基于BIM技术的机电深化设计软件的主要特征不包括（） | 内置支持碰撞检查功能 | 支持绘制出图 | 支持机电设计校验计算 | 支持机电管线施工模拟 | D | 支持机电管线施工模拟是属于施工模拟软件具有的特征。
1140 | 1 | 以下不属于BIM算量软件特征的是（） | 基于三维模型进行工程量计算 | 支持施工动画模拟 | 支持按计算规则自动算量 | 支持三维模型数据交换标准 | B | 无
1141 | 1 | 基于BIM技术的5D施工管理软件的关键能力是 | 支持进度与模型的关联 | 支持施工过程结构跟踪和记录 | 可以进行施工模拟 | 支持流水段划分 | D | 无
1142 | 1 | 以下不属于Revit中梁的结构用途是 | 大梁 | 支梁 | 托梁 | 檩条 | B | 本问题主要是考核对结构梁的用途类别设置了解，在Revit中梁的结构用途有A大梁、C托梁、D檩条、水平支撑和其他，并不包含结构中常见的支梁，所以选B。
1143 | 1 | 下列表述中，关于Revit楼板形状编辑说法正确的是 | 只能对倾斜楼板进行修改子图元操作 | 只能对非倾斜楼板进行修改子图元操作 | 不论楼板是否倾斜都可以进行修改子图元操作 | 不论楼板是否倾斜都无法进行修改子图元操作 | B | 在Revit中进行修改子图元操作，只能是针对不包含坡度的楼板，在楼板本身已经包含坡度的时候无法进行修改子图元，答案为B
1144 | 1 | 在项目中创建门时，可以使用按顺序给图元进行编号的标记。标记将根据门和窗的“标记”参数自动进行编号。值可以是（ ）。 | 只能是字母。 | 只能是数字。 | 字母和数字的混合。 | 只能是中文。 | C | 无
1145 | 1 | 有关“创建门”的说法，下列哪个说法是错误的？ | 门是基于主体的构件，可以添加到任何类型的墙内。 | 只能在平面视图、剖面视图和三维视图中添加门。 | 使用“门”工具可以在建筑模型的墙中放置门。 | 洞口将自动剪切进墙，以容纳门。 | B | 无
1146 | 1 | BIMMAKE中快速创建标高系统的方式是() | 通过“楼层管理”功能创建 | 直接在立面上创建标高 | 通过“复制”命令创建 | 通过“阵列”命令创建 | A | 无
1147 | 1 | 创建明细表时，“明细表属性”对话框中的“字段”选项卡包含一个过滤器部分。可以根据以下条件过滤可用参数。 | 规程 | 值 | 类型或实例 | 以上都是 | D | 无
1148 | 1 | 职业道德是一种（ ），受社会普遍的认可。 | 职业行为 | 职业标准 | 职业规范 | 职业准则 | C | 无
1149 | 1 | 下列不属于职业道德的主要要素的是（ ）。 | 职业义务 | 职业纪律 | 职业荣誉 | 职业守则 | D | 无
1150 | 1 | 根据职业道德的要素的相关论述，遵守职业纪律，以下说法中错误的是（ ）。 | 熟知职业纪律，避免无知违纪 | 职业纪律是劳动者自愿执行的纪律 | 自觉遵守职业纪律，养成严于律己的习惯 | 严守职业纪律，不能明知故犯 | B | 无
1151 | 1 | 职业道德的内容与职业实践活动紧密相连，这体现了职业道德的（ ）。 | 实践性 | 职业性 | 多样性 | 继承性 | B | 无
1152 | 1 | 在建筑平面图中，根据()可了解建筑物的朝向。 | 轴线 | 指北针 | 间距 | 标高 | B | 轴线和间距表示建筑物的位置及尺寸，标高表示建筑物的相应位置的高度。
1153 | 1 | 目前BIM团队在转配式生产中关键的作用不包括（ ）。 | 构件拆分 | 指导生产工艺 | 记录生产员工状态 | 尺寸校核比对 | C | 目前BIM团队在转配式生产中关键的作用包括构件拆分、指导生产工艺、尺寸校核比对。
1154 | 1 | 结构板基础不能进行的编辑操作是（）。 | 填色 | 置换图元 | 偏移 | 移动 | C | 无
1155 | 1 | 绘制电缆桥架时，“对正选择”中“垂直对正”选择()对正，这样在变径时对于电缆或电线施工较为容易。 | 顶部 | 中部 | 底部 | A和C均正确 | C | 一般电缆桥架选择底部对正较好，因为在变径时，底部对正对于电缆或电线施工较为容易。
1156 | 1 | 在道德的有关定义中，（ ）是中华民族思想文化传统的重要组成部分，也是中华民族在长期社会实践中逐渐凝聚起来的民族精神的重要组成部分。 | 中国传统道德 | 中国传统哲学 | 古代先贤著作 | 古代思想文化 | A | 无
1157 | 1 | 对正”用来指定当前视图下相邻管段之间水平对齐方式，下列哪项不是“水平对正”方式？ | 圆心 | 中心 | 左 | 右 | A | “水平对正”方式有：“中心”、“左”和“右”。
1158 | 1 | 导入CAD图纸进入revit时，如何定位图纸（） | 中心到中心 | 中心到圆点 | 圆点到圆点 | 圆点到中心 | C | 无
1159 | 1 | 做碰撞检测时，链接各专业模型到项目样板中时，如何定位链接进入的模型？（ ) | 中心到中心 | 中心到圆点 | 圆点到圆点 | 圆点到中心 | A | 无
1160 | 1 | 可分为正投影和斜投影，其中正投影的投影线垂直于投影面，而斜投影的投影线倾斜于投影面。 | 平行投影 | 中心投影 | 透视投影 | 轴侧投影 | A | 中心投影的光源固定，投影的大小随形体距光源的距离不同而不同，平行投影其投影线相互平行，没有透视投影和轴侧投影这两种说法。
1161 | 1 | 放置梁时Z轴对正方式不包括 | 原点 | 中心线 | 统一 | 底 | C | 梁的Z轴对正方式有：原点、顶、底、中心线，统一为YZ轴对正方式。
1162 | 1 | 栏杆扶手对齐方式不包含 | 起点 | 终点 | 等距 | 中心 | C | 栏杆扶手对齐方式有：起点、终点、中心、展开样式以匹配。
1163 | 1 | 对管线与其他管线或构件间是否满足最小设计及安装距离的要求进行检查是属于碰撞检查中的 | 硬碰撞检查 | 重叠检测 | 最小距离检测 | 实体碰撞检测 | C | 重叠检测和实体碰撞检测都属于硬碰撞检查，是实体与实体间空间重叠的检测。而最小距离检测是属于软碰撞检测，主要是检查空间是否满足安装及功能要求。
1164 | 1 | 重叠在视图之内的断面图，称之为()，又称折倒断面图。 | 重合断面图 | 重合半剖面图 | 局部重合图 | 中断断面图 | A | 没有重合半剖面图和局部重合图这种说法，中断断面图是指布置在投影图的中断处的断面图。
1165 | 1 | 可以在立面视图中对标高进行以下何种操作（） | 重新调整大小 | 重新标签 | 更改高度 | 以上皆是 | D | 无
1166 | 1 | 在Revit中，不属于洞口实例属性的是（） | 顶部偏移 | 周长 | 底部偏移 | 无连接高度 | B | 无
1167 | 1 | 下列选项中，不属于BIM施工组织可视化应用的模型进行模拟施工，确定施工方案，施工组织的是 | 建筑设备模型 | 周转材料模型 | 临时设施模型 | 机电设备模型 | D | BIM施工组织可视化即利用BIM工具创建建筑设备模型、周转材料模型、临时设施模型等，以模拟施工过程，确定施工方案，进行施工组织。通过创建各种模型，可以在电脑中进行虚拟施工，是施工组织可视化。
1168 | 1 | 下列选项中，不属于BIM施工组织可视化应用的模型进行模拟施工，确定施工方案，施工组织的是()。 | 建筑设备模型 | 周转材料模型 | 临时设施模型 | 机电设备模型 | D | 无
1169 | 1 | ()能反映形体的真实形状和大小，度量性好，作图简便。它为工程制图中经常采用的一种投影图。 | 正投影图 | 轴测图 | 透视图 | 标高投影图 | A | 轴测图具有一定的立体感和直观性，常作为工程上的辅助性图。但不能反映形体所有可见的实形，度量性不好，绘制麻烦。透视图图形逼真，具有良好的立体感。常作为设计方案和展览用的直观图。不反映实形，绘制难度更大。标高投影图是在一个水平投影面上标有高度数字的正投影图。常用来绘制地形图和道路、水利工程等方面的平面布置图样。
1170 | 1 | 是在一个水平投影面上标有高度数字的正投影图。常用来绘制地形图和道路、水利工程等方面的平面布置图样。 | 正投影图 | 轴测图 | 透视图 | 标高投影图 | D | 正投影图能反映形体的真实形状和大小，度量性好，作图简便。为工程制图中经常采用的一种。轴测图具有一定的立体感和直观性，常作为工程上的辅助性图。但不能反映形体所有可见的实形，度量性不好，绘制麻烦。透视图图形逼真，具有良好的立体感。常作为设计方案和展览用的直观图。不反映实形，绘制难度更大。
1171 | 1 | BIMMAKE中轴网可以通过()选择显示或不显示两端轴号 | 属性面板 | 轴网族编辑 | 标注 | 注释 | A | 无
1172 | 1 | 是两形体表面的共有线 | 相贯线 | 轴线 | 投影线 | 轮廓线 | A | 轴线和投影线不属于形体表面的线，轮廓线不一定都属于两形体表面的共有线
1173 | 1 | 以下不属于传统的场地分析的弊端的是()。 | 定量分析不足 | 主观因素过重 | 无法处理大量数据信息 | 耗费资源大 | D | 传统的场地分析存在诸如定量分析不足、主观因素过重、无法处理大量数据信息等弊端。
1174 | 1 | 在Revit对象样式中，不包含以下哪一项（ ）。 | 分析模型对象 | 注释对象 | 导入对象 | 导出对象 | D | 不包含导出对象，还有一个是模型对象
1175 | 1 | 可以创建以下（ ）类型的明细表。 | 关键字明细表 | 注释明细表（或注释块） | 视图列表 | 以上都是 | D | 无
1176 | 1 | “对象样式”工具可为项目中不同类别和子类别的（ ），指定线宽、线颜色、线型图案和材质。 | 模型图元 | 注释图元 | 导入对象 | 以上均是 | D | 无
1177 | 1 | 不属于线宽设置类型的一项是 | 模型线宽 | 注释线宽 | 打印线宽 | 透视视图线宽 | C | 在【管理-设置】选项卡“其他设置”列表中选择线宽设置，包含：模型线宽、透视视图线宽、注释线宽。
1178 | 1 | 下列选项中，关于BIM技术中Clashrendition的说法不正确的是 | Clashrendition即碰撞再现 | 专门用于空间协调 | 专门用于实施机电管道的碰撞检查 | 可实现碰撞检查和碰撞规避 | C | Clashrendition专门用于空间协调的过程，实现不同学科建立的BIM模型之间的碰撞规避或者碰撞检查。
1179 | 1 | 基于BIM技术的（ ）可以直观地对复杂工序进行分析，将复杂部位简单化、透明化，提前模拟方案的现场施工状态。 | 施工模拟 | 专项施工方案 | 场地布置方案 | 关键工艺展示 | B | 无
1180 | 1 | BIM在虚拟施工管理中的应用不包括 | 场地布置模拟 | 专项施工管理 | 施工过程模拟 | 深化设计 | D | BIM在虚拟施工管理中的应用主要有场地布置方案、专项施工方案、关键工艺展示、施工模拟(土建主体及钢结构部分)、装修效果模拟等。
1181 | 1 | 下列哪项不是Revit提供的基础形式？ | 独立基础 | 桩基础 | 条形基础 | 基础底板 | B | Revit提供了3种基础形式，分别是独立基础、条形基础和基础底板。
1182 | 1 | 下列不属于运维与设施管理的内容的是()。 | 空间管理 | 资产管理 | 质量管理 | 公共安全管理 | C | 质量管理是属于BIM技术在施工阶段中的应用内容。
1183 | 1 | 下列不属于BIM技术在运维阶段中的应用的是 | 租赁管理 | 资产设备管理 | 工程量自动统计 | 能耗管理 | C | 工程量统计属于BIM技术在施工阶段中的应用
1184 | 1 | 下列不属于BIM技术在运维阶段中的应用的是() | 租赁管理 | 资产设备管理 | 工程量自动统计 | 能耗管理 | C | 无
1185 | 1 | 建筑信息模型的基本组成单元，简称（ ）。 | 模型单元 | 子模型 | 模型元素 | 子单元 | C | 无
1186 | 1 | 通常在链接模型的过程中采用的定位方式为 | 自动—中心到中心 | 自动—共享坐标 | 手动—原点到原点 | 自动—原点到原点 | D | 无
1187 | 1 | 用于某段风管管路开始或者结束时自动捕捉相交风管，并添加风管管件完成连接。 | 自动剪切 | 自动连接 | 自动组装 | 自动捕捉 | B | 在修改放置风管选项卡中的自动连接命令用于某一段风管管道开始或者结束时自动捕捉相交风管，并添加风管管件完成自动连接。
1188 | 1 | 欲使绘制管道与之前管道不连接，需要取消激活()命令。 | 对正 | 自动连接 | 继承高程 | 继承大小 | B | 无
1189 | 1 | 进行模型链接时，默认选择的定位方式是() | 自动-原点到原点 | 自动-中心到中心 | 手动-中心 | 手动-原点 | B | 无
1190 | 1 | 在出图时有时会出现图纸修订编号混乱，并且编号里常有（ ）。 | 数字 | 字母 | 空格 | 以上均有 | D | 无
1191 | 1 | 通常情况下对族文件管理时，一级根目录是参考什么分类的？ | 族类型 | 族类别 | 族的用途 | 族的形式 | B | 无
1192 | 1 | 通过复制编辑工具创建的结构柱与原结构柱（）不同。 | 类型标记 | 族类型 | ID | 限制条件 | C | 无
1193 | 1 | 控制族图元显示的最常用的方法是？ | 通过控件控制 | 族图元无法控制显示 | 族图元可见性设置 | 设置条件参数控制图元显示 | C | 无
1194 | 1 | 以下哪个是族样板选用的第一原则？ | 族的使用方式 | 族样板的活用 | 族样板的特殊功能 | 族类别的确定 | D | 选用族样板先要确定族类别
1195 | 1 | 以下哪个是族样板选用的第一原则和最重要原则？ | 族的使用方式 | 族样板的特殊功能 | 族类别的确定 | 族样板的活用 | C | 无
1196 | 1 | 在编辑屋顶时，玻璃斜窗屋顶的网格1布局不包含以下（ ）形式 | 固定距离 | 最大数量 | 最大间距 | 最小间距 | B | 无
1197 | 1 | 在Revit中，类型属性中幕墙的水平网格布局不包括（） | 固定距离 | 最大数量 | 最大间距 | 最小间距 | B | 无
1198 | 1 | 在倾斜结构板基础创建过程中，（）参数能控制坡度参数是否可以直接编辑。 | 指定 | 最低处标高 | 尾高度偏移 | 最高处标高 | A | 无
1199 | 1 | 遵守道德规范，提高道德修养，不包含下列道德表现形式的哪项内容。 | 恪守公民基本规范 | 遵守社会公德 | 培养家庭美德 | 提升个人知识能力 | D | 无
1200 | 1 | 属于编制BIM实施计划内容的是经验总结。 |  |  |  |  | 1 | 无
1201 | 2 | “冲突检查”不会检测因向风管添加隔热层而引发的冲突 |  |  |  |  | × | 无
1202 | 2 | “地形表面”工具使用点或导入的数据来定义地形表面。 可以在三维视图或场地平面中创建地形表面。 |  |  |  |  | √ | 无
1203 | 2 | “角度”主要用来控制角度参变。 |  |  |  |  | √ | 无
1204 | 2 | 《建筑信息模型设计交付标准》是我国最早出台的BIM标准。 |  |  |  |  | × | 无
1205 | 2 | 2020年9月，住房和城乡建设部关于发布国家标准《建筑信息模型存储标准》的公告，现批准《建筑信息模型存储标准》为国家标准，编号为GB/T51447-2021，自2022年2月1日起实施。 |  |  |  |  | × | 无
1206 | 2 | 2022年，住房城乡建设部在印发的《“十四五”城镇化与城市发展科技创新专项规划》中提出研究非线性几何特征建模与BIM图形引擎，建立具有自主知识产权的BIM三维图形平台并发展相应软件生态。 |  |  |  |  | × | 无
1207 | 2 | BIM 建模流程为：首先建立网格及楼层线，然后导入 CAD 文档，接着建立柱梁板墙等组件，而后进行彩现，最后进行明细表或 CAD 输出。 |  |  |  |  | √ | 无
1208 | 2 | BIMMAKECAD识别，不支持识别柱大样 |  |  |  |  | × | 无
1209 | 2 | BIMMAKECAD识别，支持钢筋样式的识别 |  |  |  |  | √ | 无
1210 | 2 | BIMMAKECAD识别模块，支持自动分割图纸 |  |  |  |  | √ | 无
1211 | 2 | BIMMAKE不可以对项目中的图元类型进行样式的统一设置模型创建与编辑题型 |  |  |  |  | × | 无
1212 | 2 | BIMMAKE不能用楼层表创建标高 |  |  |  |  | × | 无
1213 | 2 | BIMMAKE不支持集水坑的创建 |  |  |  |  | × | 无
1214 | 2 | BIMMAKE不支持梁水平加腋的创建 |  |  |  |  | × | 无
1215 | 2 | BIMMAKE不支持企业CI标识的创建 |  |  |  |  | × | 无
1216 | 2 | BIMMAKE不支持自定义截面柱的创建 |  |  |  |  | × | 无
1217 | 2 | BIMMAKE采用平台+组件的形式，CAD翻模和场地策划组件需要在安装时候单独选择是否安装。 |  |  |  |  | √ | 无
1218 | 2 | BIMMAKE对齐的快捷键为AL |  |  |  |  | √ | 无
1219 | 2 | BIMMAKE可以绘制可以绘制自定义截面样式的梁族 |  |  |  |  | √ | 无
1220 | 2 | BIMMAKE可以支持根据绘制的迹线生成道路 |  |  |  |  | √ | 无
1221 | 2 | BIMMAKE只能新建项目，不能新建族。 |  |  |  |  | × | 无
1222 | 2 | BIMMAKE只支持剪力墙的创建，不支持砌体墙的创建 |  |  |  |  | × | 无
1223 | 2 | BIMMAKE只支持手动绘制轴网，不支持CAD图纸生成轴网 |  |  |  |  | × | 无
1224 | 2 | BIM不仅可实现三维可视化，它还是一个6D关联数据库 |  |  |  |  | √ | 无
1225 | 2 | BIM的出现，为限额领料提供了技术、数据支撑 |  |  |  |  | √ | 无
1226 | 2 | BIM的中文全称是建筑数据信息 |  |  |  |  | × | 无
1227 | 2 | BIM工程师在设计方面的工作应用体现，不包括砌体二次排砖深化设计 |  |  |  |  | √ | 无
1228 | 2 | BIM技术的特点包括可视化、参数化、一体化、自动化 |  |  |  |  | × | 无
1229 | 2 | BIM技术和3D打印技术的结合完美地解决了可视化资产监控、查询、定位管理。 |  |  |  |  | × | 无
1230 | 2 | BIM技术是由三维立体模型表述，从初始就是可视化的、协调的，基于BIM的三维设计能够精确表达建筑的建筑特征 |  |  |  |  | × | 无
1231 | 2 | BIM技术与协同技术的结合将开创现代化管理的新纪元 |  |  |  |  | × | 无
1232 | 2 | BIM技术在场地规划中的应用主要包括场地分析和建筑物定位。 |  |  |  |  | × | 无
1233 | 2 | BIM技术在电量监测中通过安装具有监控摄影功能的电表后，在管理系统中可以及时收集所有能源信息，并且通过开发的能源管理功能模块，对能源消耗情况进行自动统计分析 |  |  |  |  | × | 无
1234 | 2 | BIM技术在方案策划阶段的应用内容不包括碰撞检查 |  |  |  |  | √ | 无
1235 | 2 | BIM技术在竣工阶段的具体应用主要包括检查结算依据、公共安全管理 |  |  |  |  | × | 无
1236 | 2 | BIM技术在设计阶段可视化设计交流的应用主要包括三维设计和效果图及动画展示 |  |  |  |  | √ | 无
1237 | 2 | BIM模型在动态维护工程中，可以及时地将变更图纸进行三维建模，将变更发生的材料、人工等费用准确、及时的计算出来，便于办理变更签证手续，保证工程变更签证的有效性。 |  |  |  |  | √ | 无
1238 | 2 | BIM实施技术路线是指对要达到项目目标准备采取的技术手段、具体步骤及解决关键性问题的方法等在内的研究途径 |  |  |  |  | √ | 无
1239 | 2 | BIM算量软件特征包括的是基于三维模型进行工程量计算、支持按计算规则自动算量、支持三维模型数据交换标准 |  |  |  |  | √ | 无
1240 | 2 | BIM在设计管理中的任务和应用清单中可以知道设计阶段分为方案设计阶段、初步设计阶段和施工图设计阶段 |  |  |  |  | √ | 无
1241 | 2 | BIM在设计阶段的主要任务是：进度控制、造价控制、安全管理、质量控制、信息管理、合同管理、组织与协调 |  |  |  |  | √ | 无
1242 | 2 | BIM在施工节地中的主要应用内容有场地分析、土方量计算、施工用地管理及空间管理等 |  |  |  |  | √ | 无
1243 | 2 | COBIE格式是常见的BIM数据交换模式 |  |  |  |  | √ | 无
1244 | 2 | Revit根据针对电路保护而指定的尺寸、电流计算以及校正系数来计算电力线的导线尺寸 |  |  |  |  | × | 无
1245 | 2 | Revit根据针对电路保护而指定的尺寸、电压降计算以及校正系数来计算电力线的导线尺寸 |  |  |  |  | √ | 无
1246 | 2 | Revit平台可以为给水管道添加隔热层及内存 |  |  |  |  | × | 无
1247 | 2 | Revit中，对齐标注可以控制预留预埋套筒尺寸变化 |  |  |  |  | × | 无
1248 | 2 | Revit中，角度标注可以控制预留预埋套筒尺寸变化 |  |  |  |  | × | 无
1249 | 2 | Revit中，径向标注可以控制预留预埋套筒尺寸变化 |  |  |  |  | √ | 无
1250 | 2 | Revit中，可以使用剪切几何图形命令让空心预留预埋族实现开洞效果 |  |  |  |  | √ | 无
1251 | 2 | Revit中，可以使用切换连接顺序命令让空心预留预埋族实现开洞效果 |  |  |  |  | × | 无
1252 | 2 | Revit中，可以使用取消连接几何图形命令让空心预留预埋族实现开洞效果 |  |  |  |  | × | 无
1253 | 2 | Revit中，可在场地平面中创建场地构件（如树、电线杆和消防栓）。 |  |  |  |  | √ | 无
1254 | 2 | Revit中，修改参照平面可以修改族绘制的平面设置 |  |  |  |  | × | 无
1255 | 2 | Revit中，修改工作平面可以修改族绘制的平面设置 |  |  |  |  | √ | 无
1256 | 2 | Revit中地形表面不能在三维制图中创建。 |  |  |  |  | × | 无
1257 | 2 | Revit中可以通过“属性”或“结构设置”调整支撑的默认收进和缩进，而只能使用结构设置对桁架进行调整 |  |  |  |  | √ | 无
1258 | 2 | 编辑叠层墙时，对于叠层墙的子墙，可以直接指定的唯一两个实例属性是“房间边界”和“高度”。 |  |  |  |  | × | 无
1259 | 2 | 编辑叠层墙时，每个子墙的墙底定位标高和底部偏移都与叠层墙的墙底定位标高和底部偏移相同。 |  |  |  |  | √ | 无
1260 | 2 | 编辑风管矩形弯头半径乘数时，数值越小，矩形弯头半径越大 |  |  |  |  | × | 无
1261 | 2 | 编辑楼梯中，实际踢面高度值小于或等于在“最大踢面高度”楼梯类型属性中指定的值。 |  |  |  |  | √ | 无
1262 | 2 | 编辑屋顶中，在Revit中根据给定尺寸绘制好标高以及参照平面，依次绘制大屋顶和小屋顶，为了更好地确定小屋顶与大屋顶的相对位置，一般用拉伸屋顶来绘制 |  |  |  |  | √ | 无
1263 | 2 | 编辑圆形软风管的软管样式，其中不包括椭圆形样式名称 |  |  |  |  | × | 无
1264 | 2 | 标高的实例属性中不能含其他项 |  |  |  |  | √ | 无
1265 | 2 | 玻璃幕墙深化设计就是对整个建筑的幕墙所有部位进行细化补充设计 |  |  |  |  | × | 无
1266 | 2 | 不可预见自然因素、工程外部环境和建筑风格潮流变化导致工程变更，属于环境原因 |  |  |  |  | √ | 无
1267 | 2 | 不属于绿色建筑所涵盖四大功能体系之一的是节能 |  |  |  |  | × | 无
1268 | 2 | 不同的行业和不同的职业，有不同的职业道德标准。 |  |  |  |  | √ | 无
1269 | 2 | 材质库，是材质和资源的集合。 |  |  |  |  | √ | 无
1270 | 2 | 参数化建模是通过数字建立和分析模型。 |  |  |  |  | × | 无
1271 | 2 | 场地中，创建地形时放置的任意点都能删除 |  |  |  |  | √ | 无
1272 | 2 | 场地中，如果地形表面的“拆除的阶段”属性未设置为“无”，然后再拆分地形表面，则生成的表面中会有一个的值更改为“无” |  |  |  |  | √ | 无
1273 | 2 | 场地中，在Revit中创建子面域不会生成单独的表面，若要创建可独立编辑的单独表面，请使用“拆分表面”工具 |  |  |  |  | √ | 无
1274 | 2 | 成本管理属于“三控三管一协调”中的“三管”的一部分 |  |  |  |  | × | 无
1275 | 2 | 成本控制要求属于绿色建筑对CFD软件计算分析的要求 |  |  |  |  | × | 无
1276 | 2 | 冲突检查会检测因向管道添加隔热层而引发的冲突 |  |  |  |  | √ | 无
1277 | 2 | 初步设计阶段BIM应用主要方面不包括利用BIM技术进行结构分析 |  |  |  |  | × | 无
1278 | 2 | 创建场地构件时，如果未在项目中载入场地构件，则revit会出指出尚未载入相应的族的提醒。 |  |  |  |  | √ | 无
1279 | 2 | 创建明细表时，使用“明细表属性”对话框的“字段”选项卡来选择要包括的字段。 |  |  |  |  | √ | 无
1280 | 2 | 从业人员良好的职业道徳品质的养成不仅需要外在的规范和约束，更需要内在的道徳自觉和自我培养。 |  |  |  |  | √ | 无
1281 | 2 | 单个连接件用于连接唯一一个线管;表面连接件用于将多个线管连接到表面 |  |  |  |  | √ | 无
1282 | 2 | 单击“分析”选项卡>“检查系统”面板>检查管道系统可以验证模型中管道系统的连接 |  |  |  |  | √ | 无
1283 | 2 | 当放置光标以创建标高时，如果光标与现有标高线对齐，则光标和该标高线之间会显示一个临时的垂直标注 |  |  |  |  | × | 无
1284 | 2 | 导线回路的形状是沿着其长度由顶点的位置和数量确定的，顶点会显示为一个闭环 |  |  |  |  | × | 无
1285 | 2 | 对于一组最常使用的材质，可以创建材质库，以包含一组便于访问的材质。 |  |  |  |  | √ | 无
1286 | 2 | 对族框架进行尺寸标注后，需为尺寸标注添加标签，以创建参数。 |  |  |  |  | √ | 无
1287 | 2 | 蹲便器排水管道与消火栓管道连接后，软件不会报错 |  |  |  |  | × | 无
1288 | 2 | 多类别明细表仅可包含可载人族。当您选择“共享参数”，类别不具有选定的共享参数将无法被选择。 |  |  |  |  | × | 无
1289 | 2 | 二维视图中，不可以调整或翻转编辑楼板边缘。 |  |  |  |  | × | 无
1290 | 2 | 方案设计阶段的BIM应用主要是利用BIM技术对项目的可行性进行验证，对下一步深化工作进行推导和方案细化 |  |  |  |  | √ | 无
1291 | 2 | 放置“机械设备”后，单击“机械设备”，左键单击端口的连接件符号，在快捷菜单中选择“绘制风管”命令即可为风机绘制连接风管 |  |  |  |  | √ | 无
1292 | 2 | 放置风管管件时，可使用风管管件的旋转控制柄根据需要调整管件的旋转 |  |  |  |  | √ | 无
1293 | 2 | 放置机械设备的操作步骤为单击【机械设备】>【系统】>【机械】命令 |  |  |  |  | × | 无
1294 | 2 | 风管命令能绘制矩形和圆形刚性风管，软风管能绘制圆形和椭圆形风管 |  |  |  |  | × | 无
1295 | 2 | 给排水管道在隐藏线视图中使用中心线显示 |  |  |  |  | √ | 无
1296 | 2 | 更改工程有关部位的标高、位置和尺寸属于工程变更的表现形式 |  |  |  |  | √ | 无
1297 | 2 | 工程变更管理属于BIM技术在建造阶段中的应用内容 |  |  |  |  | √ | 无
1298 | 2 | 关于“将风口直接连接至风管侧壁”的操作，将风口插入点的偏移量设置为风管底部高度即可 |  |  |  |  | × | 无
1299 | 2 | 关于“空心拉伸”设置命令的用法，轮廓按给定的深度值作拉伸，不能选择路径 |  |  |  |  | √ | 无
1300 | 2 | 关于“空心拉伸”设置命令的用法，轮廓可沿弧线路径拉伸 |  |  |  |  | × | 无
1301 | 2 | 关于“空心拉伸”设置命令的用法，轮廓可以是不封闭的线段 |  |  |  |  | × | 无
1302 | 2 | 关于电缆桥架的类型属性编辑，其中管件设置包括四通 |  |  |  |  | × | 无
1303 | 2 | 关于电气设置中“使用特定角度”是指要使用的具体角度 |  |  |  |  | √ | 无
1304 | 2 | 关于检查风管系统，当前未连接的连接件显示断开标记。要控制断开标记的显示步骤为：“分析”选项卡“>显示断开的连接>检查系统”面板 |  |  |  |  | × | 无
1305 | 2 | 关于检查风管系统，需要查看警告消息的详细信息，单击“警告消息” |  |  |  |  | × | 无
1306 | 2 | 关于梁的创建和使用，放置梁时，梁可以捕捉到轴网 |  |  |  |  | √ | 无
1307 | 2 | 关于梁的创建和使用，梁可以附着于项目中的任何图元 |  |  |  |  | √ | 无
1308 | 2 | 关于梁的创建和使用，如果没有创建轴网，则不能添加梁系统 |  |  |  |  | × | 无
1309 | 2 | 关于线管的尺寸，可以在“电气设置”对话框里进行添加、修改、删除线管尺寸 |  |  |  |  | √ | 无
1310 | 2 | 关于协同绘图采用链接方式的优点是，可不受建模人员所在地点和使用设备的限制，各专业人员可随时随地独立完成负责范围内的模型文件的建立和修改 |  |  |  |  | √ | 无
1311 | 2 | 管线综合深化设计是指将施工图设计阶段完成的机电管线进一步综合排布，根据管线的不同的性质、不同的功能和不同的施工要求，结合建筑装修的要求，进行统筹的管线位置排布 |  |  |  |  | √ | 无
1312 | 2 | 桁架进行编辑轮廓操作后，可以通过重设桁架恢复到默认值。 |  |  |  |  | × | 无
1313 | 2 | 绘制风管时，将鼠标放置在绘图区域，单击鼠标左键指定风管起点，移动至终点位置再次单击，完成一段风管绘制 |  |  |  |  | √ | 无
1314 | 2 | 绘制给水管道时，如果所需尺寸在“直径”下拉没有，可以直接输入尺寸进行绘制 |  |  |  |  | × | 无
1315 | 2 | 绘制给水管道支管时使用“继承大小”命令无论绘制之前选择支管尺寸为多大都可以使支管与主管尺寸保持一致 |  |  |  |  | √ | 无
1316 | 2 | 绘制给水管道支管时使用“继承高程”命令可以使支管与主管保持同一高程 |  |  |  |  | √ | 无
1317 | 2 | 绘制排水管道支管时，使用“继承高程”命令可以在主管任何地方进行连接绘制 |  |  |  |  | √ | 无
1318 | 2 | 绘制完成的风管选中之后，将显示临时尺寸标注，其默认临时尺寸标注与平行与风管的参照平面定位为风管边线 |  |  |  |  | × | 无
1319 | 2 | 绘制完成的风管选中之后，将显示临时尺寸标注，其默认临时尺寸标注与平行与风管的参照平面定位为风管中心线 |  |  |  |  | √ | 无
1320 | 2 | 绘制完成的给水管道选中之后，将显示临时尺寸标注，其默认临时尺寸标注与平行与给水管道的参照平面定位为给水管道边线 |  |  |  |  | × | 无
1321 | 2 | 绘制完成的给水管道选中之后，将显示临时尺寸标注，其默认临时尺寸标注与平行与给水管道的参照平面定位为给水管道中心线 |  |  |  |  | √ | 无
1322 | 2 | 绘制一段主风管，单击风机设备，在“修改¦机械设备”选项卡下点击“连接到”命令，即可为“机械设备”自动连接风管系统 |  |  |  |  | √ | 无
1323 | 2 | 基于BIM的工程项目质量管理包括产品质量管理及人员素质管理 |  |  |  |  | × | 无
1324 | 2 | 基于BIM的建筑性能化分析包含室外风环境模拟、自然采光模拟、室内自然通风模拟、小区热环境模拟分析和建筑环境噪声模拟分析。 |  |  |  |  | √ | 无
1325 | 2 | 基于BIM技术的工程设计专业协调主要体现在基于三维可视化模型，可实现对设计成果的直观展示，减少不必要的沟通分歧 |  |  |  |  | × | 无
1326 | 2 | 基于BIM技术的施工方案管理不包括土方开挖方案管理 |  |  |  |  | × | 无
1327 | 2 | 基于BIM技术的施工过程模拟指的是在施工现场3D模型的基础上引入成本维度，从而对工程主体结构施工过程进行4D模拟 |  |  |  |  | × | 无
1328 | 2 | 基于BIM技术的协同功能可对技术标的表现带来很大的提升，能够更好地实现对技术方案的展示 |  |  |  |  | × | 无
1329 | 2 | 基于BIM技术对建筑能耗进行计算、评估，进而开展能耗性能优化属于BIM技术在结构分析的应用 |  |  |  |  | √ | 无
1330 | 2 | 基于BIM技术和机电深化设计软件的主要特征包括支持管线材料分析 |  |  |  |  | × | 无
1331 | 2 | 基于面的模型可以设置在任意构件平面上 |  |  |  |  | √ | 无
1332 | 2 | 家具管理不属于BIM技术在空间管理中的应用 |  |  |  |  | √ | 无
1333 | 2 | 检查风管系统可检查您在项目中创建的管道系统，以确认各个系统都已被指定给用户定义的系统，并已准确连接。 |  |  |  |  | × | 无
1334 | 2 | 检查管道系统工具可检查项目中创建的管道系统，以确认各个系统都已被指定给用户定义的系统，并已准确连接 |  |  |  |  | √ | 无
1335 | 2 | 建立安全文明管理台账是安全操作的一项目重要内容。 |  |  |  |  | √ | 无
1336 | 2 | 建立成本的5D(3D实体、时间、成本)关系数据库，让实际成本数据及时进入5D关系数据库，成本汇总、统计、拆分对应瞬间可得 |  |  |  |  | √ | 无
1337 | 2 | 建立系统运行实施标准属于项目BIM实施的保障措施 |  |  |  |  | × | 无
1338 | 2 | 建模前期协同设计属于BIM在工程项目质量管理中的应用点 |  |  |  |  | √ | 无
1339 | 2 | 建设进程不属于建筑信息模型分类对象 |  |  |  |  | × | 无
1340 | 2 | 建设项目全生命期一体化管理(PLIM)模式是指由业主单位牵头 |  |  |  |  | √ | 无
1341 | 2 | 建筑工程信息模型交付物可以分为6类 |  |  |  |  | √ | 无
1342 | 2 | 建筑及其使用者的日常活动在全球范围内能耗较小 |  |  |  |  | × | 无
1343 | 2 | 建筑模型信息存储功能属于协同平台的功能 |  |  |  |  | × | 无
1344 | 2 | 建筑全生命周期是指从分析与准备、规划与设计、建造与运输、运行与维护直到拆除与处理(废弃、再循环和再利用等)的全循环过程 |  |  |  |  | × | 无
1345 | 2 | 建筑信息模型分类对象应包括建筑工程中的建设资源、建设对象、建设进程 |  |  |  |  | √ | 无
1346 | 2 | 将梁添加到平面视图中时，必须将底剪裁平面设置为低于当前标高；否则，梁在该视图中不可见。但是如果使用结构样板，视图范围和可见性设置会相应地显示梁 |  |  |  |  | √ | 无
1347 | 2 | 将设备添加入视图前，可以按空格键进行旋转。每按一次空格键，设备旋转180度 |  |  |  |  | × | 无
1348 | 2 | 结构桁架通过编辑可以删除上弦杆或者下弦杆。 |  |  |  |  | √ | 无
1349 | 2 | 进行风管布管时，Revit将先使用布管系统配置中的设置，然后如果需要，再使用“机械设置”中的“角度”设置 |  |  |  |  | √ | 无
1350 | 2 | 进入楼层平面“1F”,选择链接CAD，选择图纸，不勾选“仅当前视图”,这样图纸才可以既出现在平面视图中，又出现在三维视图中。 |  |  |  |  | √ | 无
1351 | 2 | 进入楼层平面“1F”,选择链接CAD，选择图纸，勾选“仅当前视图”,这样图纸才只出现在平面视图中。 |  |  |  |  | √ | 无
1352 | 2 | 开关系统系统属性工具在任何情况下都可以被使用 |  |  |  |  | × | 无
1353 | 2 | 可以使用“面洞口”工具在各种结构图元（例如梁、支撑或结构柱）中剪切洞口，梁洞口会剪切整个图元 |  |  |  |  | √ | 无
1354 | 2 | 可以使用“面洞口”工具在各种结构图元（例如梁、支撑或结构柱）中剪切洞口，梁洞口适用于垂直或水平穿过梁主轴和副轴的面 |  |  |  |  | √ | 无
1355 | 2 | 可以使用“面洞口”工具在各种结构图元（例如梁、支撑或结构柱）中剪切洞口，弯曲梁是梁洞口的有效主体 |  |  |  |  | × | 无
1356 | 2 | 可以使用公制常规模型创建独立基础族 |  |  |  |  | √ | 无
1357 | 2 | 可以使用摩擦和/或速度、相等摩擦或静态恢复调整大小方法为风管段指定调整大小方法。大小调整可以应用到管网的管段，但不可以应用到整个系统 |  |  |  |  | × | 无
1358 | 2 | 可以通过复制管道系统，创建新的给排水系统 |  |  |  |  | √ | 无
1359 | 2 | 可以通过管道系统材质设置给水管道在真实显示下的颜色 |  |  |  |  | √ | 无
1360 | 2 | 可以通过过滤器对风管系统添加材质 |  |  |  |  | × | 无
1361 | 2 | 可以通过过滤器设置给水管道在真实显示下的颜色 |  |  |  |  | × | 无
1362 | 2 | 可以通过设置风管系统中的材质给风管系统添加材质 |  |  |  |  | √ | 无
1363 | 2 | 可以为连接兼容电气装置和照明设备的电力系统创建线路，然后将线路连接到电气设备配电盘 |  |  |  |  | √ | 无
1364 | 2 | 拉伸屋顶可以在楼层平面视图和天花板投影平面视图中创建 |  |  |  |  | × | 无
1365 | 2 | 梁的绘制包含拾取线 |  |  |  |  | √ | 无
1366 | 2 | 梁的绘制不包含椭圆 |  |  |  |  | √ | 无
1367 | 2 | 梁的绘制方式不包含半椭圆 |  |  |  |  | √ | 无
1368 | 2 | 梁绘制时默认Z轴对正为顶 |  |  |  |  | √ | 无
1369 | 2 | 领导层主要设置咨询工程师，其主要负责该项目的对外沟通协调，包括与甲方互动沟通、与项目其他参与方协调等 |  |  |  |  | × | 无
1370 | 2 | 逻辑运算是一种处理事件真假值的运算，也称为布尔运算。 |  |  |  |  | √ | 无
1371 | 2 | 绿色建筑是指在建筑的全寿命周期内，最大限度节约资源，节能、节地、节水、节材、保护环境和减少污染 |  |  |  |  | √ | 无
1372 | 2 | 模型精细度描述了一个BIM模型构件单元从最低级的近似概念化的程度发展到最高级的演示级精度的步骤。 |  |  |  |  | √ | 无
1373 | 2 | 模型中用的设备构件，如果和风管尺寸不一致，自己随手改一下就可以 |  |  |  |  | × | 无
1374 | 2 | 暖通设备末端所属系统分类由设备名称决定 |  |  |  |  | × | 无
1375 | 2 | 平面图包括各楼层平面图和屋顶平面图 |  |  |  |  | √ | 无
1376 | 2 | 平台软件指对各类BIM工具软件产生的BIM数据进行有效的管理，以便支持建筑全生命期BIM数据的共享应用的应用软件 |  |  |  |  | √ | 无
1377 | 2 | 清单关联可以对分部分项和措施项进行分别关联。 |  |  |  |  | √ | 无
1378 | 2 | 如果将窗的类别更改为门，则它将不再显示在窗明细表中，而显示在门明细表中。 |  |  |  |  | √ | 无
1379 | 2 | 如果将风管指定给某个系统，则连接到该风管的风道末端和机械设备也将添加到同一个系统中。 |  |  |  |  | √ | 无
1380 | 2 | 如果调整尺寸标注的值，参照图元会相应地更改尺寸或移动。 |  |  |  |  | √ | 无
1381 | 2 | 若要在地形表面上创建不同区域，并为每个区域（例如材质）指定不同属性，同时不将地形表面拆分为单独的部分，则需要使用“地形表面子面域”工具进行编辑。 |  |  |  |  | √ | 无
1382 | 2 | 三维可视化动态监测技术较传统的监测手段具有可视化的特点，可以人为操作在三维虚拟环境下漫游来直观、形象提前发现现场的各类潜在危险源 |  |  |  |  | √ | 无
1383 | 2 | 设计方的项目管理工作主要在设计前的准备阶段进行 |  |  |  |  | × | 无
1384 | 2 | 深化设计是指在业主或设计顾问提供的条件图或原理图的基础上，结合施工现场实际情况，对图纸进行细化补充和完善 |  |  |  |  | √ | 无
1385 | 2 | 生产经营单位的从业人员有依法获得安全生产保障的权利，并应当依法履行安全管理方面的义务。 |  |  |  |  | × | 无
1386 | 2 | 施工单位是建设工程生产过程的总集成者。 |  |  |  |  | × | 无
1387 | 2 | 施工过程4D模拟属于BIM技术在施工进度管理中的应用 |  |  |  |  | √ | 无
1388 | 2 | 施工图设计阶段的BIM应用是单专业模型构建并进行二次设计的过程 |  |  |  |  | × | 无
1389 | 2 | 使用“按面”创建的洞口总是与面垂直 |  |  |  |  | √ | 无
1390 | 2 | 使用“拆分图元”命令不可以将给消防管道进行拆分 |  |  |  |  | × | 无
1391 | 2 | 使用“电气设置”对话框的“角度”窗格以指定在添加或修改电缆桥架或线管时要使用的管件角度 |  |  |  |  | √ | 无
1392 | 2 | 使用“过滤器”，选中一个或多个复选框，以指示要为其列出类别的规程。 例如，选择“结构”可显示特定于结构规程的类别。 |  |  |  |  | √ | 无
1393 | 2 | 使用“老虎窗”可以在楼板创建洞口 |  |  |  |  | × | 无
1394 | 2 | 使用“老虎窗”可以在屋顶创建洞口 |  |  |  |  | √ | 无
1395 | 2 | 使用“用间隙拆分”命令不可以将给排水管道进行拆分 |  |  |  |  | √ | 无
1396 | 2 | 使用“用间隙拆分”命令可以进行电缆桥架拆分操作 |  |  |  |  | × | 无
1397 | 2 | 使用BIM技术将复杂的钢筋节点的钢筋排布做成动态视频进行施工交底可以体现BIM可视化应用特点 |  |  |  |  | √ | 无
1398 | 2 | 使用管道“机械设置”对话框可以配置构件尺寸，以及机械系统的行为和外观 |  |  |  |  | √ | 无
1399 | 2 | 室内外高差不是常见的工程图纸图例 |  |  |  |  | √ | 无
1400 | 2 | 属于BIM技术在工程项目成本控制中的应用的是快速精确的成本核算 |  |  |  |  | √ | 无
1401 | 2 | 所有的内建模型，也都可以利用可载入族的普通常规模型来建立 |  |  |  |  | √ | 无
1402 | 2 | 所有线管都可以修改其弯曲半径 |  |  |  |  | × | 无
1403 | 2 | 所有消火栓箱均需要有放置主体 |  |  |  |  | × | 无
1404 | 2 | 提升项目的绿色化程度属于BIM技术在施工企业投标阶段的应用优势 |  |  |  |  | × | 无
1405 | 2 | 调整或翻转楼板边缘时不可以在三维视图中进行编辑。 |  |  |  |  | × | 无
1406 | 2 | 同一个模型，可以重复关联多条进度计划。 |  |  |  |  | × | 无
1407 | 2 | 卫浴装置在没有主体构件的部位不可以被放置 |  |  |  |  | × | 无
1408 | 2 | 温度监测是属于BIM技术在公共安全管理中的应用 |  |  |  |  | × | 无
1409 | 2 | 屋顶可以在三维中绘制编辑 |  |  |  |  | √ | 无
1410 | 2 | 下列选项属于BIM基础软件的是BIM核心建模软件、BIM算量软件 |  |  |  |  | × | 无
1411 | 2 | 下面哪一项是BIM深化设计协调管理流程的首要步骤是定制统一的标准 |  |  |  |  | × | 无
1412 | 2 | 项目采购管理是为了从项目实施组织之外获得所需资源或服务所采取的一系列管理措施 |  |  |  |  | √ | 无
1413 | 2 | 项目评价内容主要包括项目完成情况、项目成果、项目维护计划 |  |  |  |  | × | 无
1414 | 2 | 项目质量控制是为了确保项目达到客户所规定的质量要求所实施的一系列管理过程，其包含项目质量规划 |  |  |  |  | √ | 无
1415 | 2 | 消火栓设备末端所属系统分类由设备名称决定 |  |  |  |  | × | 无
1416 | 2 | 修改Z轴对正不可以修改梁一端高度 |  |  |  |  | √ | 无
1417 | 2 | 修改Z轴偏移值不可以修改梁一端高度 |  |  |  |  | √ | 无
1418 | 2 | 需要将墙顶对齐至楼板或屋面时，可使用“墙附着到顶”命令 |  |  |  |  | √ | 无
1419 | 2 | 选项安全管理不属于设计单位对BIM项目管理的需求 |  |  |  |  | √ | 无
1420 | 2 | 延伸条形基础以满足建筑的需求，可以使用端点控制柄编辑条形基础的长度。这些控制点显示为一些填充小圆，用于指示所选条形基础的端点附着在哪个位置 |  |  |  |  | √ | 无
1421 | 2 | 沿着轴线1绘制风管，水平对正约束为左，偏移量为2500mm，风管尺寸630mmX400mm，那么风管中心离轴线1距离630mm |  |  |  |  | × | 无
1422 | 2 | 要使用“调整风管大小”对话框指定风管尺寸，管网必须连接到具有有效风量的风管系统 |  |  |  |  | √ | 无
1423 | 2 | 一般来说，从设计到运维阶段，BIM模型所包含的信息不断增加，BIM精细度也会不断提升。 |  |  |  |  | √ | 无
1424 | 2 | 以±0.00平面绘制风管，垂直对正约束为中心对齐，偏移量为2500mm，风管尺寸为630mmX400mm，那么风管底标高为2300mm |  |  |  |  | √ | 无
1425 | 2 | 应用BIM技术可以实现的业主单位需求包括招标管理、设计管理、工程量快速统计、施工管理、销售推广、运维管理、空间管理和决策数据库 |  |  |  |  | √ | 无
1426 | 2 | 应用BIM技术可以实现的业主单位需求不包括销售推广 |  |  |  |  | × | 无
1427 | 2 | 应用BIM技术支持和完成工程项目全生命周期过程中各种专业任务的专业人员指的是BIM工程应用类人员 |  |  |  |  | √ | 无
1428 | 2 | 用内建空心模型剪切内建模型，在完成实心模型的绘制后不点击完成模型，直接绘制需要的空心模型，再点击完成模型，系统会自动完成剪切。 |  |  |  |  | √ | 无
1429 | 2 | 与桁架类型关联的结构构件包含在几何图形布局中。可以将这些结构构件修改为不同尺寸，但是必须从特定桁架族中可用的尺寸中选择 |  |  |  |  | √ | 无
1430 | 2 | 运维单位与项目管理之间的关系是设计期间的协同合作 |  |  |  |  | × | 无
1431 | 2 | 运用BIM技术，除了能够进行建筑平、立、剖及详图的输出外，还可以出碰撞报告及构件加工图等 |  |  |  |  | √ | 无
1432 | 2 | 在“添加风管隔热层”对话框中，可选择的“隔热层类型”并输入所需的厚度及长度 |  |  |  |  | × | 无
1433 | 2 | 在“项目信息”对话框，高级能量设置里材质热属性不包含详图类型 |  |  |  |  | × | 无
1434 | 2 | 在“项目信息”对话框，高级能量设置里建筑数据不包含暖通系统 |  |  |  |  | √ | 无
1435 | 2 | 在“项目信息”对话框中，默认内容不能含：建筑描述 |  |  |  |  | √ | 无
1436 | 2 | 在BIMMAKE中，手动创建标高时，BIMMAKE默认创建相应的平面视图。若没有创建，可以手动创建：单击试图视窗选项卡中的平面视图，单击标高，即可创建对应的平面视图。 |  |  |  |  | √ | 无
1437 | 2 | 在BIM软件Revit中，尺寸标注可以对任何图元进行标注。 |  |  |  |  | × | 无
1438 | 2 | 在BIM软件Revit中，可以用尺寸标注快捷标注门窗洞口。 |  |  |  |  | √ | 无
1439 | 2 | 在Revit独立基础里，结构基础（基脚）的底部高程在名为“底部高程”的只读实例参数中报告。然后可以通过使用带高程标记的结构基础标记对基础进行标记，在视图中显示此值 |  |  |  |  | √ | 无
1440 | 2 | 在Revit楼梯间创建中，楼梯创建图标位于建筑选项卡 |  |  |  |  | √ | 无
1441 | 2 | 在Revit楼梯间创建中，实际踢面高度可以被直接修改 |  |  |  |  | √ | 无
1442 | 2 | 在Revit内建模型,空心形式的创建工具要多于实心形式 |  |  |  |  | × | 无
1443 | 2 | 在Revit内建模型,空心形式和实心形式的创建工具都相同 |  |  |  |  | √ | 无
1444 | 2 | 在Revit内建模型,实心形式的创建工具要多余空心形式 |  |  |  |  | × | 无
1445 | 2 | 在Revit软件平台中消火栓箱时可以有放置主体，也可以没有 |  |  |  |  | √ | 无
1446 | 2 | 在Revit中，不可以将一个地形表面拆分为两个不同的表面，然后分别编辑这两个表面。 |  |  |  |  | × | 无
1447 | 2 | 在Revit中，不可以向模型线创建封檐板。 |  |  |  |  | × | 无
1448 | 2 | 在Revit中，参照标高属于桁架实例属性的是 |  |  |  |  | √ | 无
1449 | 2 | 在Revit中，腹板厚度属于梁类型属性 |  |  |  |  | √ | 无
1450 | 2 | 在Revit中，桁架高度不属于桁架类型属性 |  |  |  |  | √ | 无
1451 | 2 | 在Revit中，绘制构造柱，底部标高为标高1（0.000），底部偏移-600，顶部标高为标高2（4.000），顶部偏移为800，柱高度为3400 |  |  |  |  | × | 无
1452 | 2 | 在Revit中，绘制构造柱，底部标高为标高1（0.000），底部偏移-600，顶部标高为标高2（4.000），顶部偏移为800，柱高度为5400 |  |  |  |  | √ | 无
1453 | 2 | 在Revit中，绘制构造柱，底部标高为标高1（0.000），底部偏移700，顶部标高为标高2（4.000），顶部偏移为-200，柱高度为4500 |  |  |  |  | × | 无
1454 | 2 | 在Revit中，可以为屋顶、檐底板和其他封檐带边缘创建封檐板。 |  |  |  |  | √ | 无
1455 | 2 | 在Revit中，剖面形状梁类型属性 |  |  |  |  | √ | 无
1456 | 2 | 在Revit中，如果洞口延伸到墙的底部，墙洞口工具将打断条形基础，这些洞口不受此参数影响 |  |  |  |  | √ | 无
1457 | 2 | 在Revit中，上弦杆角度不属于桁架实例属性的是 |  |  |  |  | √ | 无
1458 | 2 | 在Revit中，上弦杆角度属于桁架类型属性 |  |  |  |  | √ | 无
1459 | 2 | 在Revit中，使用钢筋保护层工具时，可以决定现有的钢筋保护层设置，方法是：将光标悬停在单个面或整个图元上 |  |  |  |  | √ | 无
1460 | 2 | 在Revit中，翼缘宽度属于梁类型属性 |  |  |  |  | √ | 无
1461 | 2 | 在Revit中沿桁架图元放置结构框架标记以代替桁架标记，按住空格键的同时，选择桁架中的每个弦和腹杆 |  |  |  |  | × | 无
1462 | 2 | 在Revit中异形边缘构造柱可通过“族样板文件—公制常规柱”进行创建 |  |  |  |  | √ | 无
1463 | 2 | 在Revit中异形边缘构造柱可通过内建模型进行创建 |  |  |  |  | √ | 无
1464 | 2 | 在Revit中只能在含有水平草图平面的平面视图或天花板视图中，才能添加通过一次单击创建的梁系统 |  |  |  |  | √ | 无
1465 | 2 | 在RVIT中编辑窗时，如果在同一阶段中构建和拆除某个窗图元，则该图元被视为永久图元。 |  |  |  |  | × | 无
1466 | 2 | 在RVIT中编辑窗时，如果在一个视图中拆除某个窗图元，该图元在阶段相同的所有视图中都被标记为已拆除。 |  |  |  |  | √ | 无
1467 | 2 | 在编辑楼梯过程中，实际踢面数通常与“所需踢面数”相同，是基于标高间的高度计算得出的，但是，如果没有为给定楼梯的梯段完成添加正确的踢面数，可能会有所不同。 |  |  |  |  | √ | 无
1468 | 2 | 在场地分析过程中，基于BIM技术结合物联网可对现场及拟建建筑物空间进行建模分析，结合场地使用条件和特点，做出最理想的现场规划及交通流线组织 |  |  |  |  | × | 无
1469 | 2 | 在多个对话框中，可以使用“过滤器”列表按规程过滤类别。 |  |  |  |  | √ | 无
1470 | 2 | 在风管系统中选择一个管件（T形三通、弯头或四通），该管件旁边会出现蓝色的风管管件控制柄，可以使管件升级或降级 |  |  |  |  | √ | 无
1471 | 2 | 在绘制风管时，可以选择的对正设置不包括垂直对正 |  |  |  |  | × | 无
1472 | 2 | 在建筑总平面图中，计划扩建的预留地用点画线来表示 |  |  |  |  | × | 无
1473 | 2 | 在进行信息提交的过程中需要对信息的三个主要特性进行定义,这三个主要特性是指状态、类型、作用 |  |  |  |  | × | 无
1474 | 2 | 在具有多个叠层连接件的构件中绘制给排水管道时，将显示“选择连接件”对话框，通过该对话框可以指定要使用的连接件 |  |  |  |  | √ | 无
1475 | 2 | 在平面视图下设置显示模式为精细、线框，对风管依次设置模型类别颜色为红色，系统类型属性图形替换颜色绿色，过滤器线颜色紫色，问风管线显示红色 |  |  |  |  | × | 无
1476 | 2 | 在施工管理阶段，业主单位更多的是施工阶段的风险控制，包含安全风险、进度风险、质量风险和投资风险等。 |  |  |  |  | √ | 无
1477 | 2 | 在体量族的设置参数中，总表面积不能录入明细表 |  |  |  |  | × | 无
1478 | 2 | 在体量族的设置参数中，总建筑面积不能录入明细表 |  |  |  |  | √ | 无
1479 | 2 | 在体量族的设置参数中，总楼层面积不能录入明细表 |  |  |  |  | × | 无
1480 | 2 | 在项目实施过程中，各利益相关方既是项目管理的主体，同时也是BIM技术的应用主体。 |  |  |  |  | √ | 无
1481 | 2 | 在项目中载入“蹲便器”后，“蹲便器”不可以在“构件”中发现 |  |  |  |  | × | 无
1482 | 2 | 在消防管道不管系统中可以添加多个管段 |  |  |  |  | √ | 无
1483 | 2 | 针对钢结构部分，因其关键构件及部位安装相对复杂，采用BIM技术对其安装过程进行模拟能够有效帮助指导施工 |  |  |  |  | √ | 无
1484 | 2 | 整个工程项目建设造价控制的关键阶段是施工阶段 |  |  |  |  | × | 无
1485 | 2 | 支持工程项目模型文件管理，包括模型文件上传、下载、用户及权限管理、支持模型数据的签入签出及版本管理、支持模型文件的在线浏览功能都属于施工管理BIM平台软件的特征 |  |  |  |  | √ | 无
1486 | 2 | 职业道德是人们在从事各种特定的职业活动过程中应遵循的道德规范、行为准则和法律法规的总和，这是职业道德的内涵的内容。 |  |  |  |  | × | 无
1487 | 2 | 职业道德是有确而具体，并具有适用性。 |  |  |  |  | × | 无
1488 | 2 | 职业道德应加强责任感和主人翁意识，尽心尽责地创造经济效益。 |  |  |  |  | × | 无
1489 | 2 | 职业道德与职业技能没有关系。 |  |  |  |  | × | 无
1490 | 2 | 住建部于2012年1 月“关于印发 2012 年工程建设标准规范制订修订计划的通知”宣告了中国 BIM 标准制定工作的正式启动 |  |  |  |  | √ | 无
1491 | 2 | 柱创建过程中，刚性链接属于结构柱的子类别 |  |  |  |  | √ | 无
1492 | 2 | 柱创建过程中，棍状符号属于结构柱的子类别 |  |  |  |  | √ | 无
1493 | 2 | 柱创建过程中，双击柱实例会出现属性窗口 |  |  |  |  | × | 无
1494 | 2 | 柱创建过程中，双击柱实例会进入草图模式 |  |  |  |  | × | 无
1495 | 2 | 柱创建过程中，双击柱实例会无变化 |  |  |  |  | × | 无
1496 | 2 | 专业性深化设计应该在建设单位提供的综合性BIM模型上进行 |  |  |  |  | × | 无
1497 | 2 | 自动连接用于某段风管管路开始或者结束时自动捕捉相交风管，并添加风管管件完成连接 |  |  |  |  | √ | 无
1498 | 2 | 综合性深化设计指的是对各专业深化设计初步成果进行集成、协调、修订与校核，并形成综合平面图、综合管线图 |  |  |  |  | √ | 无
1499 | 2 | 总表面积属于体量族和内建体量具有的实例参数 |  |  |  |  | √ | 无
1500 | 2 | 族的创建过程中，“参照平面”和“参照线”用途很广泛。 |  |  |  |  | √ | 无